## con
|  |  |  | CONTROL ROM 4 | [8 empty] | CONTROL ROM 3 | [8 empty] | CONTROL ROM 2 | [8 empty] | CONTROL ROM 1 | [8 empty] | CONTROL ROM 0 | [8 empty] | CONTROL WORD | [6 empty] | ADDRESS ROM
macro-instruction | opcode | micro-instruction | ACTIVE CONTROL BITS | SOC | HLT | SETC | SETS | M | S3 | S2 | S1 | C_ROM_4 | S0 | CIN1 | CIN0 | EU_BAR | SOR1 | SOR0 | IS | DS | C_ROM_3 | ES_BAR | LT_BAR | ET_BAR | LO_BAR | EB_BAR | LB_BAR | EA_BAR | LA_BAR | C_ROM_2 | EN_INP | LIR_BAR | LBUS_BAR | LRAM_BAR | ERAM | EBUS | W_BAR | R_BAR | C_ROM_1 | LM_BAR | EM_BAR | LF_BAR | CP | EP | LP_BAR | MODE1 | MODE0 | C_ROM_0 | [5 empty] | adrs | crom |  | cont
- | - | DEFAULT | DEFAULT | 0 | 0 | 0 | 0 | 0 | 0 | 0 | 0 | 0 | 0 | 0 | 0 | 1 | 0 | 0 | 0 | 0 | 10 | 1 | 1 | 1 | 1 | 1 | 1 | 1 | 1 | FF | 0 | 1 | 1 | 1 | 0 | 0 | 1 | 1 | 73 | 1 | 1 | 1 | 0 | 0 | 1 | 0 | 0 | E4 | 0 | 10 | FF | 73 | E4 |  | line | hex
FETCH | 0 | MAR ← PC | LM_BAR, EP, EM_BAR | 0 | 0 | 0 | 0 | 0 | 0 | 0 | 0 | 0 | 0 | 0 | 0 | 1 | 0 | 0 | 0 | 0 | 10 | 1 | 1 | 1 | 1 | 1 | 1 | 1 | 1 | FF | 0 | 1 | 1 | 1 | 0 | 0 | 1 | 1 | 73 | 0 | 0 | 1 | 0 | 1 | 1 | 1 | 0 | 2E | 0 | 10 | FF | 73 | 2E |  | 1 | 0 | 4
|  | PC← PC+1, MDR ← RAM[MAR] | CP, LRAM_BAR, R_BAR, EM_BAR | 0 | 0 | 0 | 0 | 0 | 0 | 0 | 0 | 0 | 0 | 0 | 0 | 1 | 0 | 0 | 0 | 0 | 10 | 1 | 1 | 1 | 1 | 1 | 1 | 1 | 1 | FF | 0 | 1 | 1 | 0 | 0 | 0 | 1 | 0 | 62 | 1 | 0 | 1 | 1 | 0 | 1 | 1 | 0 | B6 | 0 | 10 | FF | 62 | B6 |  | 2 | 1 | 9
|  | IR ← MDR | LIR_BAR, EBUS | 0 | 0 | 0 | 0 | 0 | 0 | 0 | 0 | 0 | 0 | 0 | 0 | 1 | 0 | 0 | 0 | 0 | 10 | 1 | 1 | 1 | 1 | 1 | 1 | 1 | 1 | FF | 0 | 0 | 1 | 1 | 0 | 1 | 1 | 1 | 37 | 1 | 1 | 1 | 0 | 0 | 1 | 1 | 0 | E6 | 0 | 10 | FF | 37 | E6 |  | 3 | 2 | 11
|  | LOAD from IR | LOAD | 0 | 0 | 0 | 0 | 0 | 0 | 0 | 0 | 0 | 0 | 0 | 0 | 1 | 0 | 0 | 0 | 0 | 10 | 1 | 1 | 1 | 1 | 1 | 1 | 1 | 1 | FF | 0 | 1 | 1 | 1 | 0 | 0 | 1 | 1 | 73 | 1 | 1 | 1 | 0 | 0 | 1 | 0 | 1 | E5 | 0 | 10 | FF | 73 | E5 |  | 4 | 3 | 12
LDA | 3 | MAR ← PC | LM_BAR, EP, EM_BAR | 0 | 0 | 0 | 0 | 0 | 0 | 0 | 0 | 0 | 0 | 0 | 0 | 1 | 0 | 0 | 0 | 0 | 10 | 1 | 1 | 1 | 1 | 1 | 1 | 1 | 1 | FF | 0 | 1 | 1 | 1 | 0 | 0 | 1 | 1 | 73 | 0 | 0 | 1 | 0 | 1 | 1 | 1 | 0 | 2E | 0 | 10 | FF | 73 | 2E | 4 | 5 | 4 | 13
|  | PC← PC+1, MDR ← RAM[MAR] | CP, LRAM_BAR, R_BAR, EM_BAR | 0 | 0 | 0 | 0 | 0 | 0 | 0 | 0 | 0 | 0 | 0 | 0 | 1 | 0 | 0 | 0 | 0 | 10 | 1 | 1 | 1 | 1 | 1 | 1 | 1 | 1 | FF | 0 | 1 | 1 | 0 | 0 | 0 | 1 | 0 | 62 | 1 | 0 | 1 | 1 | 0 | 1 | 1 | 0 | B6 | 0 | 10 | FF | 62 | B6 |  | 6 | 5 | 14
|  | MAR ← MDR | LM_BAR, EBUS, EM_BAR | 0 | 0 | 0 | 0 | 0 | 0 | 0 | 0 | 0 | 0 | 0 | 0 | 1 | 0 | 0 | 0 | 0 | 10 | 1 | 1 | 1 | 1 | 1 | 1 | 1 | 1 | FF | 0 | 1 | 1 | 1 | 0 | 1 | 1 | 1 | 77 | 0 | 0 | 1 | 0 | 0 | 1 | 1 | 0 | 26 | 0 | 10 | FF | 77 | 26 |  | 7 | 6 | 15
|  | MDR ← RAM[MAR] | LRAM_BAR, R_BAR, EM_BAR | 0 | 0 | 0 | 0 | 0 | 0 | 0 | 0 | 0 | 0 | 0 | 0 | 1 | 0 | 0 | 0 | 0 | 10 | 1 | 1 | 1 | 1 | 1 | 1 | 1 | 1 | FF | 0 | 1 | 1 | 0 | 0 | 0 | 1 | 0 | 62 | 1 | 0 | 1 | 0 | 0 | 1 | 1 | 0 | A6 | 0 | 10 | FF | 62 | A6 |  | 8 | 7 | 18
|  | ACC ← MDR | LA_BAR, EBUS | 0 | 0 | 0 | 0 | 0 | 0 | 0 | 0 | 0 | 0 | 0 | 0 | 1 | 0 | 0 | 0 | 0 | 10 | 1 | 1 | 1 | 1 | 1 | 1 | 1 | 0 | FE | 0 | 1 | 1 | 1 | 0 | 1 | 1 | 1 | 77 | 1 | 1 | 1 | 0 | 0 | 1 | 0 | 0 | E4 | 0 | 10 | FE | 77 | E4 |  | 9 | 8 | 1B
STA | 8 | MAR ← PC | LM_BAR, EP, EM_BAR | 0 | 0 | 0 | 0 | 0 | 0 | 0 | 0 | 0 | 0 | 0 | 0 | 1 | 0 | 0 | 0 | 0 | 10 | 1 | 1 | 1 | 1 | 1 | 1 | 1 | 1 | FF | 0 | 1 | 1 | 1 | 0 | 0 | 1 | 1 | 73 | 0 | 0 | 1 | 0 | 1 | 1 | 1 | 0 | 2E | 0 | 10 | FF | 73 | 2E | 9 | 10 | 9 | 1C
|  | PC← PC+1, MDR ← RAM[MAR] | CP, LRAM_BAR, R_BAR, EM_BAR | 0 | 0 | 0 | 0 | 0 | 0 | 0 | 0 | 0 | 0 | 0 | 0 | 1 | 0 | 0 | 0 | 0 | 10 | 1 | 1 | 1 | 1 | 1 | 1 | 1 | 1 | FF | 0 | 1 | 1 | 0 | 0 | 0 | 1 | 0 | 62 | 1 | 0 | 1 | 1 | 0 | 1 | 1 | 0 | B6 | 0 | 10 | FF | 62 | B6 |  | 11 | A | 20
|  | MAR ← MDR | LM_BAR, EBUS, EM_BAR | 0 | 0 | 0 | 0 | 0 | 0 | 0 | 0 | 0 | 0 | 0 | 0 | 1 | 0 | 0 | 0 | 0 | 10 | 1 | 1 | 1 | 1 | 1 | 1 | 1 | 1 | FF | 0 | 1 | 1 | 1 | 0 | 1 | 1 | 1 | 77 | 0 | 0 | 1 | 0 | 0 | 1 | 1 | 0 | 26 | 0 | 10 | FF | 77 | 26 |  | 12 | B | 22
|  | MDR ← ACC | LRAM_BAR, EA_BAR, LBUS_BAR, EM_BAR | 0 | 0 | 0 | 0 | 0 | 0 | 0 | 0 | 0 | 0 | 0 | 0 | 1 | 0 | 0 | 0 | 0 | 10 | 1 | 1 | 1 | 1 | 1 | 1 | 0 | 1 | FD | 0 | 1 | 0 | 0 | 0 | 0 | 1 | 1 | 43 | 1 | 0 | 1 | 0 | 0 | 1 | 1 | 0 | A6 | 0 | 10 | FD | 43 | A6 |  | 13 | C | 24
|  | RAM[MAR] ← MDR | ERAM, EM_BAR | 0 | 0 | 0 | 0 | 0 | 0 | 0 | 0 | 0 | 0 | 0 | 0 | 1 | 0 | 0 | 0 | 0 | 10 | 1 | 1 | 1 | 1 | 1 | 1 | 1 | 1 | FF | 0 | 1 | 1 | 1 | 1 | 0 | 1 | 1 | 7B | 1 | 0 | 1 | 0 | 0 | 1 | 1 | 0 | A6 | 0 | 10 | FF | 7B | A6 |  | 14 | D | 26
|  |  | W_BAR, ERAM_BAR, EM_BAR | 0 | 0 | 0 | 0 | 0 | 0 | 0 | 0 | 0 | 0 | 0 | 0 | 1 | 0 | 0 | 0 | 0 | 10 | 1 | 1 | 1 | 1 | 1 | 1 | 1 | 1 | FF | 0 | 1 | 1 | 1 | 1 | 0 | 0 | 1 | 79 | 1 | 0 | 1 | 0 | 0 | 1 | 1 | 0 | A6 | 0 | 10 | FF | 79 | A6 |  | 15 | E | 28
|  |  | ERAM_BAR, EM_BAR | 0 | 0 | 0 | 0 | 0 | 0 | 0 | 0 | 0 | 0 | 0 | 0 | 1 | 0 | 0 | 0 | 0 | 10 | 1 | 1 | 1 | 1 | 1 | 1 | 1 | 1 | FF | 0 | 1 | 1 | 1 | 1 | 0 | 1 | 1 | 7B | 1 | 0 | 1 | 0 | 0 | 1 | 1 | 0 | A6 | 0 | 10 | FF | 7B | A6 |  | 16 | F | 2C
|  |  | R_BAR, EM_BAR | 0 | 0 | 0 | 0 | 0 | 0 | 0 | 0 | 0 | 0 | 0 | 0 | 1 | 0 | 0 | 0 | 0 | 10 | 1 | 1 | 1 | 1 | 1 | 1 | 1 | 1 | FF | 0 | 1 | 1 | 1 | 0 | 0 | 1 | 0 | 72 | 1 | 0 | 1 | 0 | 0 | 1 | 0 | 0 | A4 | 0 | 10 | FF | 72 | A4 |  | 17 | 10 | 2D
IN | 2 | ACC ← input_port | LA_BAR, EIN_BAR, RESET | 0 | 0 | 0 | 0 | 0 | 0 | 0 | 0 | 0 | 0 | 0 | 0 | 1 | 0 | 0 | 0 | 0 | 10 | 1 | 1 | 1 | 1 | 1 | 1 | 1 | 0 | FE | 0 | 1 | 1 | 1 | 0 | 0 | 1 | 1 | 73 | 1 | 1 | 1 | 0 | 0 | 1 | 0 | 0 | E4 | 0 | 10 | FE | 73 | E4 | 11 | 18 | 11 | 31
OUT | 13 | output_port ← ACC | LO_BAR, EA_BAR | 0 | 0 | 0 | 0 | 0 | 0 | 0 | 0 | 0 | 0 | 0 | 0 | 1 | 0 | 0 | 0 | 0 | 10 | 1 | 1 | 1 | 0 | 1 | 1 | 0 | 1 | ED | 0 | 1 | 1 | 1 | 0 | 0 | 1 | 1 | 73 | 1 | 1 | 1 | 0 | 0 | 1 | 0 | 0 | E4 | 0 | 10 | ED | 73 | E4 | 12 | 19 | 12 | 33
MOV B, A | 4 | B ← ACC | LB_BAR, EA_BAR, RESET | 0 | 0 | 0 | 0 | 0 | 0 | 0 | 0 | 0 | 0 | 0 | 0 | 1 | 0 | 0 | 0 | 0 | 10 | 1 | 1 | 1 | 1 | 1 | 0 | 0 | 1 | F9 | 0 | 1 | 1 | 1 | 0 | 0 | 1 | 1 | 73 | 1 | 1 | 1 | 0 | 0 | 1 | 1 | 0 | E6 | 0 | 10 | F9 | 73 | E6 | 13 | 20 | 13 | 34
MOV A, B | 14 | ACC ← B | LA_BAR, EB_BAR | 0 | 0 | 0 | 0 | 0 | 0 | 0 | 0 | 0 | 0 | 0 | 0 | 1 | 0 | 0 | 0 | 0 | 10 | 1 | 1 | 1 | 1 | 0 | 1 | 1 | 0 | F6 | 0 | 1 | 1 | 1 | 0 | 0 | 1 | 1 | 73 | 1 | 1 | 1 | 0 | 0 | 1 | 0 | 0 | E4 | 0 | 10 | F6 | 73 | E4 | 14 | 21 | 14 | 3A
XCHG | 6 | TEMP ← B | LT_BAR, EB_BAR | 0 | 0 | 0 | 0 | 0 | 0 | 0 | 0 | 0 | 0 | 0 | 0 | 1 | 0 | 0 | 0 | 0 | 10 | 1 | 0 | 1 | 1 | 0 | 1 | 1 | 1 | B7 | 0 | 1 | 1 | 1 | 0 | 0 | 1 | 1 | 73 | 1 | 1 | 1 | 0 | 0 | 1 | 1 | 0 | E6 | 0 | 10 | B7 | 73 | E6 | 15 | 22 | 15 | 3E
|  | B ← ACC | LB_BAR, EA_BAR | 0 | 0 | 0 | 0 | 0 | 0 | 0 | 0 | 0 | 0 | 0 | 0 | 1 | 0 | 0 | 0 | 0 | 10 | 1 | 1 | 1 | 1 | 1 | 0 | 0 | 1 | F9 | 0 | 1 | 1 | 1 | 0 | 0 | 1 | 1 | 73 | 1 | 1 | 1 | 0 | 0 | 1 | 1 | 0 | E6 | 0 | 10 | F9 | 73 | E6 |  | 23 | 16 | 44
|  | ACC ← TEMP | LA_BAR, ET_BAR, RESET | 0 | 0 | 0 | 0 | 0 | 0 | 0 | 0 | 0 | 0 | 0 | 0 | 1 | 0 | 0 | 0 | 0 | 10 | 1 | 1 | 0 | 1 | 1 | 1 | 1 | 0 | DE | 0 | 1 | 1 | 1 | 0 | 0 | 1 | 1 | 73 | 1 | 1 | 1 | 0 | 0 | 1 | 1 | 0 | E6 | 0 | 10 | DE | 73 | E6 |  | 24 | 17 | 47
MOV A, immd | 7 | MAR ← PC | LM_BAR, EP, EM_BAR | 0 | 0 | 0 | 0 | 0 | 0 | 0 | 0 | 0 | 0 | 0 | 0 | 1 | 0 | 0 | 0 | 0 | 10 | 1 | 1 | 1 | 1 | 1 | 1 | 1 | 1 | FF | 0 | 1 | 1 | 1 | 0 | 0 | 1 | 1 | 73 | 0 | 0 | 1 | 0 | 1 | 1 | 1 | 0 | 2E | 0 | 10 | FF | 73 | 2E | 18 | 25 | 18 | 51
|  | PC← PC+1, MDR ← RAM[MAR] | CP, LRAM_BAR, R_BAR, EM_BAR | 0 | 0 | 0 | 0 | 0 | 0 | 0 | 0 | 0 | 0 | 0 | 0 | 1 | 0 | 0 | 0 | 0 | 10 | 1 | 1 | 1 | 1 | 1 | 1 | 1 | 1 | FF | 0 | 1 | 1 | 0 | 0 | 0 | 1 | 0 | 62 | 1 | 0 | 1 | 1 | 0 | 1 | 1 | 0 | B6 | 0 | 10 | FF | 62 | B6 |  | 26 | 19 | 55
|  | ACC ← MDR | LA_BAR, EDB_BAR, RESET | 0 | 0 | 0 | 0 | 0 | 0 | 0 | 0 | 0 | 0 | 0 | 0 | 1 | 0 | 0 | 0 | 0 | 10 | 1 | 1 | 1 | 1 | 1 | 1 | 1 | 0 | FE | 0 | 1 | 1 | 1 | 0 | 1 | 1 | 1 | 77 | 1 | 1 | 1 | 0 | 0 | 1 | 1 | 0 | E6 | 0 | 10 | FE | 77 | E6 |  | 27 | 1A | 56
NOP | 8 | NOP | NOP, RESET | 0 | 0 | 0 | 0 | 0 | 0 | 0 | 0 | 0 | 0 | 0 | 0 | 1 | 0 | 0 | 0 | 0 | 10 | 1 | 1 | 1 | 1 | 1 | 1 | 1 | 1 | FF | 0 | 1 | 1 | 1 | 0 | 0 | 1 | 1 | 73 | 1 | 1 | 1 | 0 | 0 | 1 | 1 | 0 | E6 | 0 | 10 | FF | 73 | E6 | 1B | 28 | 1B | 57
JMP | 15 | MAR ← PC | LM_BAR, EP, EM_BAR | 0 | 0 | 0 | 0 | 0 | 0 | 0 | 0 | 0 | 0 | 0 | 0 | 1 | 0 | 0 | 0 | 0 | 10 | 1 | 1 | 1 | 1 | 1 | 1 | 1 | 1 | FF | 0 | 1 | 1 | 1 | 0 | 0 | 1 | 1 | 73 | 0 | 0 | 1 | 0 | 1 | 1 | 1 | 0 | 2E | 0 | 10 | FF | 73 | 2E | 1C | 29 | 1C | 0
|  | PC← PC+1, MDR ← RAM[MAR] | CP, LRAM_BAR, R_BAR, EM_BAR | 0 | 0 | 0 | 0 | 0 | 0 | 0 | 0 | 0 | 0 | 0 | 0 | 1 | 0 | 0 | 0 | 0 | 10 | 1 | 1 | 1 | 1 | 1 | 1 | 1 | 1 | FF | 0 | 1 | 1 | 0 | 0 | 0 | 1 | 0 | 62 | 1 | 0 | 1 | 1 | 0 | 1 | 1 | 0 | B6 | 0 | 10 | FF | 62 | B6 |  | 30 | 1D | 0
|  | PC ← MDR | LP_BAR, EBUS | 0 | 0 | 0 | 0 | 0 | 0 | 0 | 0 | 0 | 0 | 0 | 0 | 1 | 0 | 0 | 0 | 0 | 10 | 1 | 1 | 1 | 1 | 1 | 1 | 1 | 1 | FF | 0 | 1 | 1 | 1 | 0 | 1 | 1 | 1 | 77 | 1 | 1 | 1 | 0 | 0 | 0 | 1 | 0 | E2 | 0 | 10 | FF | 77 | E2 |  | 31 | 1E | 0
|  |  |  | 0 | 0 | 0 | 0 | 0 | 0 | 0 | 0 | 0 | 0 | 0 | 0 | 1 | 0 | 0 | 0 | 0 | 10 | 1 | 1 | 1 | 1 | 1 | 1 | 1 | 1 | FF | 0 | 1 | 1 | 1 | 0 | 0 | 1 | 1 | 73 | 1 | 1 | 1 | 1 | 0 | 0 | 0 | 0 | F0 | 0 | 10 | FF | 73 | F0 |  | 32 | 1F | 0
ADD B | 18 | TEMP ← B | LT_BAR, EB_BAR | 0 | 0 | 0 | 0 | 0 | 0 | 0 | 0 | 0 | 0 | 0 | 0 | 1 | 0 | 0 | 0 | 0 | 10 | 1 | 0 | 1 | 1 | 0 | 1 | 1 | 1 | B7 | 0 | 1 | 1 | 1 | 0 | 0 | 1 | 1 | 73 | 1 | 1 | 1 | 0 | 0 | 1 | 1 | 0 | E6 | 0 | 10 | B7 | 73 | E6 | 20 | 33 | 20 | 0
|  | ACC ← ACC + TEMP | LA_BAR, EU_BAR, S3, S0 | 0 | 0 | 0 | 0 | 0 | 1 | 0 | 0 | 4 | 1 | 0 | 0 | 0 | 0 | 0 | 0 | 0 | 80 | 1 | 1 | 1 | 1 | 1 | 1 | 1 | 0 | FE | 0 | 1 | 1 | 1 | 0 | 0 | 1 | 1 | 73 | 1 | 1 | 0 | 0 | 0 | 1 | 0 | 0 | C4 | 4 | 80 | FE | 73 | C4 |  | 34 | 21 | 0
ADC B | B | TEMP ← B | LT_BAR, EB_BAR | 0 | 0 | 0 | 0 | 0 | 0 | 0 | 0 | 0 | 0 | 0 | 0 | 1 | 0 | 0 | 0 | 0 | 10 | 1 | 0 | 1 | 1 | 0 | 1 | 1 | 1 | B7 | 0 | 1 | 1 | 1 | 0 | 0 | 1 | 1 | 73 | 1 | 1 | 1 | 0 | 0 | 1 | 1 | 0 | E6 | 0 | 10 | B7 | 73 | E6 | 22 | 35 | 22 | 0
|  | ACC ← ACC + TEMP + C | LA_BAR, EU_BAR, S3, S0, CIN0, LF_BAR, RESET | 0 | 0 | 0 | 0 | 0 | 1 | 0 | 0 | 4 | 1 | 0 | 1 | 0 | 0 | 0 | 0 | 0 | A0 | 1 | 1 | 1 | 1 | 1 | 1 | 1 | 0 | FE | 0 | 1 | 1 | 1 | 0 | 0 | 1 | 1 | 73 | 1 | 1 | 1 | 0 | 0 | 1 | 1 | 0 | E6 | 4 | A0 | FE | 73 | E6 |  | 36 | 23 | 0
SUB B | C | TEMP ← B | LT_BAR, EB_BAR | 0 | 0 | 0 | 0 | 0 | 0 | 0 | 0 | 0 | 0 | 0 | 0 | 1 | 0 | 0 | 0 | 0 | 10 | 1 | 0 | 1 | 1 | 0 | 1 | 1 | 1 | B7 | 0 | 1 | 1 | 1 | 0 | 0 | 1 | 1 | 73 | 1 | 1 | 1 | 0 | 0 | 1 | 1 | 0 | E6 | 0 | 10 | B7 | 73 | E6 | 24 | 37 | 24 | 0
|  | ACC ← ACC - TEMP | LA_BAR, EU_BAR, S2, S1, CIN1, LF_BAR, RESET | 0 | 0 | 0 | 0 | 0 | 0 | 1 | 1 | 3 | 0 | 1 | 0 | 0 | 0 | 0 | 0 | 0 | 40 | 1 | 1 | 1 | 1 | 1 | 1 | 1 | 0 | FE | 0 | 1 | 1 | 1 | 0 | 0 | 1 | 1 | 73 | 1 | 1 | 1 | 0 | 0 | 1 | 1 | 0 | E6 | 3 | 40 | FE | 73 | E6 |  | 38 | 25 | 0
SBB B | 20 | TEMP ← B | LT_BAR, EB_BAR | 0 | 0 | 0 | 0 | 0 | 0 | 0 | 0 | 0 | 0 | 0 | 0 | 1 | 0 | 0 | 0 | 0 | 10 | 1 | 0 | 1 | 1 | 0 | 1 | 1 | 1 | B7 | 0 | 1 | 1 | 1 | 0 | 0 | 1 | 1 | 73 | 1 | 1 | 1 | 0 | 0 | 1 | 1 | 0 | E6 | 0 | 10 | B7 | 73 | E6 | 26 | 39 | 26 | 0
|  | ACC ← ACC - TEMP - BO | LA_BAR, EU_BAR, S2, S1, CIN1, CIN0 | 0 | 0 | 0 | 0 | 0 | 0 | 1 | 1 | 3 | 0 | 1 | 1 | 0 | 0 | 0 | 0 | 0 | 60 | 1 | 1 | 1 | 1 | 1 | 1 | 1 | 0 | FE | 0 | 1 | 1 | 1 | 0 | 0 | 1 | 1 | 73 | 1 | 1 | 0 | 0 | 0 | 1 | 0 | 0 | C4 | 3 | 60 | FE | 73 | C4 |  | 40 | 27 | 0
ADC immediate | 22 | MAR ← PC | LM_BAR, EP, EM_BAR | 0 | 0 | 0 | 0 | 0 | 0 | 0 | 0 | 0 | 0 | 0 | 0 | 1 | 0 | 0 | 0 | 0 | 10 | 1 | 1 | 1 | 1 | 1 | 1 | 1 | 1 | FF | 0 | 1 | 1 | 1 | 0 | 0 | 1 | 1 | 73 | 0 | 0 | 1 | 0 | 1 | 1 | 1 | 0 | 2E | 0 | 10 | FF | 73 | 2E | 28 | 41 | 28 | 0
|  | PC← PC+1, MDR ← RAM[MAR] | CP, LRAM_BAR, R_BAR, EM_BAR | 0 | 0 | 0 | 0 | 0 | 0 | 0 | 0 | 0 | 0 | 0 | 0 | 1 | 0 | 0 | 0 | 0 | 10 | 1 | 1 | 1 | 1 | 1 | 1 | 1 | 1 | FF | 0 | 1 | 1 | 0 | 0 | 0 | 1 | 0 | 62 | 1 | 0 | 1 | 1 | 0 | 1 | 1 | 0 | B6 | 0 | 10 | FF | 62 | B6 |  | 42 | 29 | 0
|  | TEMP ← MDR | LT_BAR, EDB_BAR | 0 | 0 | 0 | 0 | 0 | 0 | 0 | 0 | 0 | 0 | 0 | 0 | 1 | 0 | 0 | 0 | 0 | 10 | 1 | 0 | 1 | 1 | 1 | 1 | 1 | 1 | BF | 0 | 1 | 1 | 1 | 0 | 1 | 1 | 1 | 77 | 1 | 1 | 1 | 0 | 0 | 1 | 1 | 0 | E6 | 0 | 10 | BF | 77 | E6 |  | 43 | 2A | 0
|  | ACC ← ACC + TEMP + C | LA_BAR, EU_BAR, S3, S0, CIN0 | 0 | 0 | 0 | 0 | 0 | 1 | 0 | 0 | 4 | 1 | 0 | 1 | 0 | 0 | 0 | 0 | 0 | A0 | 1 | 1 | 1 | 1 | 1 | 1 | 1 | 0 | FE | 0 | 1 | 1 | 1 | 0 | 0 | 1 | 1 | 73 | 1 | 1 | 0 | 0 | 0 | 1 | 0 | 0 | C4 | 4 | A0 | FE | 73 | C4 |  | 44 | 2B | 0
HLT | 26 | HALT | HALT | 0 | 1 | 0 | 0 | 0 | 0 | 0 | 0 | 40 | 0 | 0 | 0 | 1 | 0 | 0 | 0 | 0 | 10 | 1 | 1 | 1 | 1 | 1 | 1 | 1 | 1 | FF | 0 | 1 | 1 | 1 | 0 | 0 | 1 | 1 | 73 | 1 | 1 | 1 | 0 | 0 | 1 | 0 | 0 | E4 | 40 | 10 | FF | 73 | E4 | 2C | 45 | 2C | 0
SBB immediate | 10 | MAR ← PC | LM_BAR, EP, EM_BAR | 0 | 0 | 0 | 0 | 0 | 0 | 0 | 0 | 0 | 0 | 0 | 0 | 1 | 0 | 0 | 0 | 0 | 10 | 1 | 1 | 1 | 1 | 1 | 1 | 1 | 1 | FF | 0 | 1 | 1 | 1 | 0 | 0 | 1 | 1 | 73 | 0 | 0 | 1 | 0 | 1 | 1 | 1 | 0 | 2E | 0 | 10 | FF | 73 | 2E | 2D | 46 | 2D | 0
|  | PC← PC+1, MDR ← RAM[MAR] | CP, LRAM_BAR, R_BAR, EM_BAR | 0 | 0 | 0 | 0 | 0 | 0 | 0 | 0 | 0 | 0 | 0 | 0 | 1 | 0 | 0 | 0 | 0 | 10 | 1 | 1 | 1 | 1 | 1 | 1 | 1 | 1 | FF | 0 | 1 | 1 | 0 | 0 | 0 | 1 | 0 | 62 | 1 | 0 | 1 | 1 | 0 | 1 | 1 | 0 | B6 | 0 | 10 | FF | 62 | B6 |  | 47 | 2E | 0
|  | TEMP ← MDR | LT_BAR, EDB_BAR | 0 | 0 | 0 | 0 | 0 | 0 | 0 | 0 | 0 | 0 | 0 | 0 | 1 | 0 | 0 | 0 | 0 | 10 | 1 | 0 | 1 | 1 | 1 | 1 | 1 | 1 | BF | 0 | 1 | 1 | 1 | 0 | 1 | 1 | 1 | 77 | 1 | 1 | 1 | 0 | 0 | 1 | 1 | 0 | E6 | 0 | 10 | BF | 77 | E6 |  | 48 | 2F | 0
|  | ACC ← ACC - TEMP - C | LA_BAR, EU_BAR, S2, S1, CIN0, CIN1, LF_BAR, RESET | 0 | 0 | 0 | 0 | 0 | 0 | 1 | 1 | 3 | 0 | 1 | 1 | 0 | 0 | 0 | 0 | 0 | 60 | 1 | 1 | 1 | 1 | 1 | 1 | 1 | 0 | FE | 0 | 1 | 1 | 1 | 0 | 0 | 1 | 1 | 73 | 1 | 1 | 1 | 0 | 0 | 1 | 1 | 0 | E6 | 3 | 60 | FE | 73 | E6 |  | 49 | 30 | 0
CMP B | 11 | TEMP ← B | LT_BAR, EB_BAR | 0 | 0 | 0 | 0 | 0 | 0 | 0 | 0 | 0 | 0 | 0 | 0 | 1 | 0 | 0 | 0 | 0 | 10 | 1 | 0 | 1 | 1 | 0 | 1 | 1 | 1 | B7 | 0 | 1 | 1 | 1 | 0 | 0 | 1 | 1 | 73 | 1 | 1 | 1 | 0 | 0 | 1 | 1 | 0 | E6 | 0 | 10 | B7 | 73 | E6 | 31 | 50 | 31 | 0
|  | ACC - TEMP | S2, S1, CIN1, LF_BAR, RESET | 0 | 0 | 0 | 0 | 0 | 0 | 1 | 1 | 3 | 0 | 1 | 0 | 1 | 0 | 0 | 0 | 0 | 50 | 1 | 1 | 1 | 1 | 1 | 1 | 1 | 1 | FF | 0 | 1 | 1 | 1 | 0 | 0 | 1 | 1 | 73 | 1 | 1 | 1 | 0 | 0 | 1 | 1 | 0 | E6 | 3 | 50 | FF | 73 | E6 |  | 51 | 32 | 0
CLZ | 12 | Z ← 0 | CHG_Z, LF_BAR, RESET | 0 | 0 | 1 | 0 | 0 | 0 | 0 | 0 | 20 | 0 | 0 | 0 | 1 | 0 | 0 | 0 | 0 | 10 | 1 | 1 | 1 | 1 | 1 | 1 | 1 | 1 | FF | 0 | 1 | 1 | 1 | 0 | 0 | 1 | 1 | 73 | 1 | 1 | 1 | 0 | 0 | 1 | 1 | 0 | E6 | 20 | 10 | FF | 73 | E6 | 33 | 52 | 33 | 0
OR address | 27 | MAR ← PC | LM_BAR, EP, EM_BAR | 0 | 0 | 0 | 0 | 0 | 0 | 0 | 0 | 0 | 0 | 0 | 0 | 1 | 0 | 0 | 0 | 0 | 10 | 1 | 1 | 1 | 1 | 1 | 1 | 1 | 1 | FF | 0 | 1 | 1 | 1 | 0 | 0 | 1 | 1 | 73 | 0 | 0 | 1 | 0 | 1 | 1 | 1 | 0 | 2E | 0 | 10 | FF | 73 | 2E | 34 | 53 | 34 | 0
|  | PC← PC+1, MDR ← RAM[MAR] | CP, LRAM_BAR, R_BAR, EM_BAR | 0 | 0 | 0 | 0 | 0 | 0 | 0 | 0 | 0 | 0 | 0 | 0 | 1 | 0 | 0 | 0 | 0 | 10 | 1 | 1 | 1 | 1 | 1 | 1 | 1 | 1 | FF | 0 | 1 | 1 | 0 | 0 | 0 | 1 | 0 | 62 | 1 | 0 | 1 | 1 | 0 | 1 | 1 | 0 | B6 | 0 | 10 | FF | 62 | B6 |  | 54 | 35 | 0
|  | MAR ← MDR | LM_BAR, EBUS, EM_BAR | 0 | 0 | 0 | 0 | 0 | 0 | 0 | 0 | 0 | 0 | 0 | 0 | 1 | 0 | 0 | 0 | 0 | 10 | 1 | 1 | 1 | 1 | 1 | 1 | 1 | 1 | FF | 0 | 1 | 1 | 1 | 0 | 1 | 1 | 1 | 77 | 0 | 0 | 1 | 0 | 0 | 1 | 1 | 0 | 26 | 0 | 10 | FF | 77 | 26 |  | 55 | 36 | 0
|  | MDR ← RAM[MAR] | LRAM_BAR, R_BAR, EM_BAR | 0 | 0 | 0 | 0 | 0 | 0 | 0 | 0 | 0 | 0 | 0 | 0 | 1 | 0 | 0 | 0 | 0 | 10 | 1 | 1 | 1 | 1 | 1 | 1 | 1 | 1 | FF | 0 | 1 | 1 | 0 | 0 | 0 | 1 | 0 | 62 | 1 | 0 | 1 | 0 | 0 | 1 | 1 | 0 | A6 | 0 | 10 | FF | 62 | A6 |  | 56 | 37 | 0
|  | TEMP ← MDR | LT_BAR, EDB_BAR | 0 | 0 | 0 | 0 | 0 | 0 | 0 | 0 | 0 | 0 | 0 | 0 | 1 | 0 | 0 | 0 | 0 | 10 | 1 | 0 | 1 | 1 | 1 | 1 | 1 | 1 | BF | 0 | 1 | 1 | 1 | 0 | 1 | 1 | 1 | 77 | 1 | 1 | 1 | 0 | 0 | 1 | 1 | 0 | E6 | 0 | 10 | BF | 77 | E6 |  | 57 | 38 | 0
|  | ACC ← ACC OR TEMP | LA_BAR, EU_BAR, M, S3, S1,S0 | 0 | 0 | 0 | 0 | 1 | 1 | 0 | 1 | D | 1 | 0 | 0 | 0 | 0 | 0 | 0 | 0 | 80 | 1 | 1 | 1 | 1 | 1 | 1 | 1 | 0 | FE | 0 | 1 | 1 | 1 | 0 | 0 | 1 | 1 | 73 | 1 | 1 | 0 | 0 | 0 | 1 | 0 | 0 | C4 | D | 80 | FE | 73 | C4 |  | 58 | 39 | 0
AND immediate | 14 | MAR ← PC | LM_BAR, EP, EM_BAR | 0 | 0 | 0 | 0 | 0 | 0 | 0 | 0 | 0 | 0 | 0 | 0 | 1 | 0 | 0 | 0 | 0 | 10 | 1 | 1 | 1 | 1 | 1 | 1 | 1 | 1 | FF | 0 | 1 | 1 | 1 | 0 | 0 | 1 | 1 | 73 | 0 | 0 | 1 | 0 | 1 | 1 | 1 | 0 | 2E | 0 | 10 | FF | 73 | 2E | 3A | 59 | 3A | 58
|  | PC← PC+1, MDR ← RAM[MAR] | CP, LRAM_BAR, R_BAR, EM_BAR | 0 | 0 | 0 | 0 | 0 | 0 | 0 | 0 | 0 | 0 | 0 | 0 | 1 | 0 | 0 | 0 | 0 | 10 | 1 | 1 | 1 | 1 | 1 | 1 | 1 | 1 | FF | 0 | 1 | 1 | 0 | 0 | 0 | 1 | 0 | 62 | 1 | 0 | 1 | 1 | 0 | 1 | 1 | 0 | B6 | 0 | 10 | FF | 62 | B6 |  | 60 | 3B | 0
|  | TEMP ← MDR | LT_BAR, EDB_BAR | 0 | 0 | 0 | 0 | 0 | 0 | 0 | 0 | 0 | 0 | 0 | 0 | 1 | 0 | 0 | 0 | 0 | 10 | 1 | 0 | 1 | 1 | 1 | 1 | 1 | 1 | BF | 0 | 1 | 1 | 1 | 0 | 1 | 1 | 1 | 77 | 1 | 1 | 1 | 0 | 0 | 1 | 1 | 0 | E6 | 0 | 10 | BF | 77 | E6 |  | 61 | 3C | 0
|  | ACC ← ACC & TEMP | LA_BAR, EU_BAR, M, S3, S2, S1, RESET | 0 | 0 | 0 | 0 | 1 | 1 | 1 | 1 | F | 0 | 0 | 0 | 0 | 0 | 0 | 0 | 0 | 0 | 1 | 1 | 1 | 1 | 1 | 1 | 1 | 0 | FE | 0 | 1 | 1 | 1 | 0 | 0 | 1 | 1 | 73 | 1 | 1 | 1 | 0 | 0 | 1 | 1 | 0 | E6 | F | 0 | FE | 73 | E6 |  | 62 | 3D | 0
PUSH | 15 | SP ← SP - 1, MDR ← ACC | DS, LDR_BAR, EA_BAR, MEM_BUS, EM_BAR | 0 | 0 | 0 | 0 | 0 | 0 | 0 | 0 | 0 | 0 | 0 | 0 | 1 | 0 | 0 | 0 | 1 | 11 | 1 | 1 | 1 | 1 | 1 | 1 | 0 | 1 | FD | 0 | 1 | 0 | 0 | 0 | 0 | 1 | 1 | 43 | 1 | 0 | 1 | 0 | 0 | 1 | 1 | 0 | A6 | 0 | 11 | FD | 43 | A6 | 3E | 63 | 3E | 0
|  | MAR ← SP | LM_BAR, ES_BAR, EM_BAR | 0 | 0 | 0 | 0 | 0 | 0 | 0 | 0 | 0 | 0 | 0 | 0 | 1 | 0 | 0 | 0 | 0 | 10 | 0 | 1 | 1 | 1 | 1 | 1 | 1 | 1 | 7F | 0 | 1 | 1 | 1 | 0 | 0 | 1 | 1 | 73 | 0 | 0 | 1 | 0 | 0 | 1 | 1 | 0 | 26 | 0 | 10 | 7F | 73 | 26 |  | 64 | 3F | 0
|  | RAM[MAR] ← MDR | EDR_BAR, EM_BAR | 0 | 0 | 0 | 0 | 0 | 0 | 0 | 0 | 0 | 0 | 0 | 0 | 1 | 0 | 0 | 0 | 0 | 10 | 1 | 1 | 1 | 1 | 1 | 1 | 1 | 1 | FF | 0 | 1 | 1 | 1 | 1 | 0 | 1 | 1 | 7B | 1 | 0 | 1 | 0 | 0 | 1 | 1 | 0 | A6 | 0 | 10 | FF | 7B | A6 |  | 65 | 40 | 0
|  |  | W_BAR, EDR_BAR, EM_BAR | 0 | 0 | 0 | 0 | 0 | 0 | 0 | 0 | 0 | 0 | 0 | 0 | 1 | 0 | 0 | 0 | 0 | 10 | 1 | 1 | 1 | 1 | 1 | 1 | 1 | 1 | FF | 0 | 1 | 1 | 1 | 1 | 0 | 0 | 1 | 79 | 1 | 0 | 1 | 0 | 0 | 1 | 1 | 0 | A6 | 0 | 10 | FF | 79 | A6 |  | 66 | 41 | 0
|  |  | EDR_BAR, EM_BAR | 0 | 0 | 0 | 0 | 0 | 0 | 0 | 0 | 0 | 0 | 0 | 0 | 1 | 0 | 0 | 0 | 0 | 10 | 1 | 1 | 1 | 1 | 1 | 1 | 1 | 1 | FF | 0 | 1 | 1 | 1 | 1 | 0 | 1 | 1 | 7B | 1 | 0 | 1 | 0 | 0 | 1 | 1 | 0 | A6 | 0 | 10 | FF | 7B | A6 |  | 67 | 42 | 0
|  |  | R_BAR, RESET, EM_BAR | 0 | 0 | 0 | 0 | 0 | 0 | 0 | 0 | 0 | 0 | 0 | 0 | 1 | 0 | 0 | 0 | 0 | 10 | 1 | 1 | 1 | 1 | 1 | 1 | 1 | 1 | FF | 0 | 1 | 1 | 1 | 0 | 0 | 1 | 0 | 72 | 1 | 0 | 1 | 0 | 0 | 1 | 1 | 0 | A6 | 0 | 10 | FF | 72 | A6 |  | 68 | 43 | 0
POP | 16 | MAR ← SP | LM_BAR, ES_BAR, EM_BAR | 0 | 0 | 0 | 0 | 0 | 0 | 0 | 0 | 0 | 0 | 0 | 0 | 1 | 0 | 0 | 0 | 0 | 10 | 0 | 1 | 1 | 1 | 1 | 1 | 1 | 1 | 7F | 0 | 1 | 1 | 1 | 0 | 0 | 1 | 1 | 73 | 0 | 0 | 1 | 0 | 0 | 1 | 1 | 0 | 26 | 0 | 10 | 7F | 73 | 26 | 44 | 69 | 44 | 0
|  | MDR ← RAM[MAR] | LDR_BAR, R_BAR, EM_BAR | 0 | 0 | 0 | 0 | 0 | 0 | 0 | 0 | 0 | 0 | 0 | 0 | 1 | 0 | 0 | 0 | 0 | 10 | 1 | 1 | 1 | 1 | 1 | 1 | 1 | 1 | FF | 0 | 1 | 1 | 0 | 0 | 0 | 1 | 0 | 62 | 1 | 0 | 1 | 0 | 0 | 1 | 1 | 0 | A6 | 0 | 10 | FF | 62 | A6 |  | 70 | 45 | 0
|  | ACC ← MDR, SP ← SP + 1 | LA_BAR, EDB_BAR, IS, RESET | 0 | 0 | 0 | 0 | 0 | 0 | 0 | 0 | 0 | 0 | 0 | 0 | 1 | 0 | 0 | 1 | 0 | 12 | 1 | 1 | 1 | 1 | 1 | 1 | 1 | 0 | FE | 0 | 1 | 1 | 1 | 0 | 1 | 1 | 1 | 77 | 1 | 1 | 1 | 0 | 0 | 1 | 1 | 0 | E6 | 0 | 12 | FE | 77 | E6 |  | 71 | 46 | 0
Calls a subroutine | 33 | MAR ← PC | LM_BAR, EP, EM_BAR | 0 | 0 | 0 | 0 | 0 | 0 | 0 | 0 | 0 | 0 | 0 | 0 | 1 | 0 | 0 | 0 | 0 | 10 | 1 | 1 | 1 | 1 | 1 | 1 | 1 | 1 | FF | 0 | 1 | 1 | 1 | 0 | 0 | 1 | 1 | 73 | 0 | 0 | 1 | 0 | 1 | 1 | 1 | 0 | 2E | 0 | 10 | FF | 73 | 2E | 47 | 72 | 47 | 0
|  | PC← PC+1, MDR ← RAM[MAR] | CP, LRAM_BAR, R_BAR, EM_BAR | 0 | 0 | 0 | 0 | 0 | 0 | 0 | 0 | 0 | 0 | 0 | 0 | 1 | 0 | 0 | 0 | 0 | 10 | 1 | 1 | 1 | 1 | 1 | 1 | 1 | 1 | FF | 0 | 1 | 1 | 0 | 0 | 0 | 1 | 0 | 62 | 1 | 0 | 1 | 1 | 0 | 1 | 1 | 0 | B6 | 0 | 10 | FF | 62 | B6 |  | 73 | 48 | 0
|  | TEMP ← MDR, SP ← SP - 1 | LT_BAR, EDB_BAR, DS | 0 | 0 | 0 | 0 | 0 | 0 | 0 | 0 | 0 | 0 | 0 | 0 | 1 | 0 | 0 | 0 | 1 | 11 | 1 | 0 | 1 | 1 | 1 | 1 | 1 | 1 | BF | 0 | 1 | 1 | 1 | 0 | 1 | 1 | 1 | 77 | 1 | 1 | 1 | 0 | 0 | 1 | 1 | 0 | E6 | 0 | 11 | BF | 77 | E6 |  | 74 | 49 | 0
|  | MAR ← SP | LM_BAR, ES_BAR | 0 | 0 | 0 | 0 | 0 | 0 | 0 | 0 | 0 | 0 | 0 | 0 | 1 | 0 | 0 | 0 | 0 | 10 | 0 | 1 | 1 | 1 | 1 | 1 | 1 | 1 | 7F | 0 | 1 | 1 | 1 | 0 | 0 | 1 | 1 | 73 | 0 | 1 | 1 | 0 | 0 | 1 | 1 | 0 | 66 | 0 | 10 | 7F | 73 | 66 |  | 75 | 4A | 0
|  | MDR ← PC | LDR_BAR, EP_BAR, MEM_BUS | 0 | 0 | 0 | 0 | 0 | 0 | 0 | 0 | 0 | 0 | 0 | 0 | 1 | 0 | 0 | 0 | 0 | 10 | 1 | 1 | 1 | 1 | 1 | 1 | 1 | 1 | FF | 0 | 1 | 0 | 0 | 0 | 0 | 1 | 1 | 43 | 1 | 1 | 1 | 0 | 1 | 1 | 1 | 0 | EE | 0 | 10 | FF | 43 | EE |  | 76 | 4B | 0
|  | RAM[MAR] ← MDR | EDR_BAR, EM_BAR | 0 | 0 | 0 | 0 | 0 | 0 | 0 | 0 | 0 | 0 | 0 | 0 | 1 | 0 | 0 | 0 | 0 | 10 | 1 | 1 | 1 | 1 | 1 | 1 | 1 | 1 | FF | 0 | 1 | 1 | 1 | 1 | 0 | 1 | 1 | 7B | 1 | 0 | 1 | 0 | 0 | 1 | 1 | 0 | A6 | 0 | 10 | FF | 7B | A6 |  | 77 | 4C | 0
|  |  | W_BAR, EDR_BAR, EM_BAR | 0 | 0 | 0 | 0 | 0 | 0 | 0 | 0 | 0 | 0 | 0 | 0 | 1 | 0 | 0 | 0 | 0 | 10 | 1 | 1 | 1 | 1 | 1 | 1 | 1 | 1 | FF | 0 | 1 | 1 | 1 | 1 | 0 | 0 | 1 | 79 | 1 | 0 | 1 | 0 | 0 | 1 | 1 | 0 | A6 | 0 | 10 | FF | 79 | A6 |  | 78 | 4D | 0
|  |  | EDR_BAR, EM_BAR | 0 | 0 | 0 | 0 | 0 | 0 | 0 | 0 | 0 | 0 | 0 | 0 | 1 | 0 | 0 | 0 | 0 | 10 | 1 | 1 | 1 | 1 | 1 | 1 | 1 | 1 | FF | 0 | 1 | 1 | 1 | 1 | 0 | 1 | 1 | 7B | 1 | 0 | 1 | 0 | 0 | 1 | 1 | 0 | A6 | 0 | 10 | FF | 7B | A6 |  | 79 | 4E | 0
|  | PC ← TEMP | LP, ET_BAR | 0 | 0 | 0 | 0 | 0 | 0 | 0 | 0 | 0 | 0 | 0 | 0 | 1 | 0 | 0 | 0 | 0 | 10 | 1 | 1 | 0 | 1 | 1 | 1 | 1 | 1 | DF | 0 | 1 | 1 | 1 | 0 | 0 | 1 | 1 | 73 | 1 | 1 | 1 | 0 | 0 | 0 | 1 | 0 | E2 | 0 | 10 | DF | 73 | E2 |  | 80 | 4F | 0
|  |  | CP, LP, RESET | 0 | 0 | 0 | 0 | 0 | 0 | 0 | 0 | 0 | 0 | 0 | 0 | 1 | 0 | 0 | 0 | 0 | 10 | 1 | 1 | 1 | 1 | 1 | 1 | 1 | 1 | FF | 0 | 1 | 1 | 1 | 0 | 0 | 1 | 1 | 73 | 1 | 1 | 1 | 1 | 0 | 0 | 0 | 0 | F0 | 0 | 10 | FF | 73 | F0 |  | 81 | 50 | 0
Returns from current subroutine | 40 | MAR ← SP | LM_BAR, ES_BAR | 0 | 0 | 0 | 0 | 0 | 0 | 0 | 0 | 0 | 0 | 0 | 0 | 1 | 0 | 0 | 0 | 0 | 10 | 0 | 1 | 1 | 1 | 1 | 1 | 1 | 1 | 7F | 0 | 1 | 1 | 1 | 0 | 0 | 1 | 1 | 73 | 0 | 1 | 1 | 0 | 0 | 1 | 1 | 0 | 66 | 0 | 10 | 7F | 73 | 66 | 51 | 82 | 51 | 0
|  | MDR ← RAM[MAR] | LRAM_BAR, R_BAR, EM_BAR | 0 | 0 | 0 | 0 | 0 | 0 | 0 | 0 | 0 | 0 | 0 | 0 | 1 | 0 | 0 | 0 | 0 | 10 | 1 | 1 | 1 | 1 | 1 | 1 | 1 | 1 | FF | 0 | 1 | 1 | 0 | 0 | 0 | 1 | 0 | 62 | 1 | 0 | 1 | 0 | 0 | 1 | 1 | 0 | A6 | 0 | 10 | FF | 62 | A6 |  | 83 | 52 | 0
|  | PC ← MDR, SP ← SP + 1 | LP, EDB_BAR, IS | 0 | 0 | 0 | 0 | 0 | 0 | 0 | 0 | 0 | 0 | 0 | 0 | 1 | 0 | 0 | 1 | 0 | 12 | 1 | 1 | 1 | 1 | 1 | 1 | 1 | 1 | FF | 0 | 1 | 1 | 1 | 0 | 1 | 1 | 1 | 77 | 1 | 1 | 1 | 0 | 0 | 0 | 1 | 0 | E2 | 0 | 12 | FF | 77 | E2 |  | 84 | 53 | 0
|  |  | CP, LP, RESET | 0 | 0 | 0 | 0 | 0 | 0 | 0 | 0 | 0 | 0 | 0 | 0 | 1 | 0 | 0 | 0 | 0 | 10 | 1 | 1 | 1 | 1 | 1 | 1 | 1 | 1 | FF | 0 | 1 | 1 | 1 | 0 | 0 | 1 | 1 | 73 | 1 | 1 | 1 | 1 | 0 | 0 | 0 | 0 | F0 | 0 | 10 | FF | 73 | F0 |  | 85 | 54 | 0
STZ | 19 | Z ← 1 | DATA_Z, CHG_Z, LF_BAR, RESET | 1 | 0 | 1 | 0 | 0 | 0 | 0 | 0 | A0 | 0 | 0 | 0 | 1 | 0 | 0 | 0 | 0 | 10 | 1 | 1 | 1 | 1 | 1 | 1 | 1 | 1 | FF | 0 | 1 | 1 | 1 | 0 | 0 | 1 | 1 | 73 | 1 | 1 | 1 | 0 | 0 | 1 | 1 | 0 | E6 | A0 | 10 | FF | 73 | E6 | 55 | 86 | 55 | 5C
JC-NOT | 1A | NOP | NOP, RESET | 0 | 0 | 0 | 0 | 0 | 0 | 0 | 0 | 0 | 0 | 0 | 0 | 1 | 0 | 0 | 0 | 0 | 10 | 1 | 1 | 1 | 1 | 1 | 1 | 1 | 1 | FF | 0 | 1 | 1 | 1 | 0 | 0 | 1 | 1 | 73 | 1 | 1 | 1 | 0 | 0 | 1 | 1 | 0 | E6 | 0 | 10 | FF | 73 | E6 | 56 | 87 | 56 | 0
JE-NOT | 1B | NOP | NOP, RESET | 0 | 0 | 0 | 0 | 0 | 0 | 0 | 0 | 0 | 0 | 0 | 0 | 1 | 0 | 0 | 0 | 0 | 10 | 1 | 1 | 1 | 1 | 1 | 1 | 1 | 1 | FF | 0 | 1 | 1 | 1 | 0 | 0 | 1 | 1 | 73 | 1 | 1 | 1 | 0 | 0 | 1 | 1 | 0 | E6 | 0 | 10 | FF | 73 | E6 | 57 | 88 | 57 | 0
JC address | 3A | MAR ← PC | LM_BAR, EP, EM_BAR | 0 | 0 | 0 | 0 | 0 | 0 | 0 | 0 | 0 | 0 | 0 | 0 | 1 | 0 | 0 | 0 | 0 | 10 | 1 | 1 | 1 | 1 | 1 | 1 | 1 | 1 | FF | 0 | 1 | 1 | 1 | 0 | 0 | 1 | 1 | 73 | 0 | 0 | 1 | 0 | 1 | 1 | 1 | 0 | 2E | 0 | 10 | FF | 73 | 2E | 58 | 89 | 58 | 0
|  | PC← PC+1, MDR ← RAM[MAR] | CP, LRAM_BAR, R_BAR, EM_BAR | 0 | 0 | 0 | 0 | 0 | 0 | 0 | 0 | 0 | 0 | 0 | 0 | 1 | 0 | 0 | 0 | 0 | 10 | 1 | 1 | 1 | 1 | 1 | 1 | 1 | 1 | FF | 0 | 1 | 1 | 0 | 0 | 0 | 1 | 0 | 62 | 1 | 0 | 1 | 1 | 0 | 1 | 1 | 0 | B6 | 0 | 10 | FF | 62 | B6 |  | 90 | 59 | 0
|  | PC ← MDR | LP, EDB_BAR | 0 | 0 | 0 | 0 | 0 | 0 | 0 | 0 | 0 | 0 | 0 | 0 | 1 | 0 | 0 | 0 | 0 | 10 | 1 | 1 | 1 | 1 | 1 | 1 | 1 | 1 | FF | 0 | 1 | 1 | 1 | 0 | 1 | 1 | 1 | 77 | 1 | 1 | 1 | 0 | 0 | 0 | 1 | 0 | E2 | 0 | 10 | FF | 77 | E2 |  | 91 | 5A | 0
|  |  | CP, LP, RESET | 0 | 0 | 0 | 0 | 0 | 0 | 0 | 0 | 0 | 0 | 0 | 0 | 1 | 0 | 0 | 0 | 0 | 10 | 1 | 1 | 1 | 1 | 1 | 1 | 1 | 1 | FF | 0 | 1 | 1 | 1 | 0 | 0 | 1 | 1 | 73 | 1 | 1 | 1 | 1 | 0 | 0 | 1 | 0 | F2 | 0 | 10 | FF | 73 | F2 |  | 92 | 5B | 5C
JE address | 5B | MAR ← PC | LM_BAR, EP, EM_BAR | 0 | 0 | 0 | 0 | 0 | 0 | 0 | 0 | 0 | 0 | 0 | 0 | 1 | 0 | 0 | 0 | 0 | 10 | 1 | 1 | 1 | 1 | 1 | 1 | 1 | 1 | FF | 0 | 1 | 1 | 1 | 0 | 0 | 1 | 1 | 73 | 0 | 0 | 1 | 0 | 1 | 1 | 1 | 0 | 2E | 0 | 10 | FF | 73 | 2E | 5C | 93 | 5C | 0
|  | PC← PC+1, MDR ← RAM[MAR] | CP, LRAM_BAR, R_BAR, EM_BAR | 0 | 0 | 0 | 0 | 0 | 0 | 0 | 0 | 0 | 0 | 0 | 0 | 1 | 0 | 0 | 0 | 0 | 10 | 1 | 1 | 1 | 1 | 1 | 1 | 1 | 1 | FF | 0 | 1 | 1 | 0 | 0 | 0 | 1 | 0 | 62 | 1 | 0 | 1 | 1 | 0 | 1 | 1 | 0 | B6 | 0 | 10 | FF | 62 | B6 |  | 94 | 5D | 0
|  | PC ← MDR | LP, EDB_BAR | 0 | 0 | 0 | 0 | 0 | 0 | 0 | 0 | 0 | 0 | 0 | 0 | 1 | 0 | 0 | 0 | 0 | 10 | 1 | 1 | 1 | 1 | 1 | 1 | 1 | 1 | FF | 0 | 1 | 1 | 1 | 0 | 1 | 1 | 1 | 77 | 1 | 1 | 1 | 0 | 0 | 0 | 1 | 0 | E2 | 0 | 10 | FF | 77 | E2 |  | 95 | 5E | 0
|  |  | CP, LP, RESET | 0 | 0 | 0 | 0 | 0 | 0 | 0 | 0 | 0 | 0 | 0 | 0 | 1 | 0 | 0 | 0 | 0 | 10 | 1 | 1 | 1 | 1 | 1 | 1 | 1 | 1 | FF | 0 | 1 | 1 | 1 | 0 | 0 | 1 | 1 | 73 | 1 | 1 | 1 | 1 | 0 | 0 | 1 | 0 | F2 | 0 | 10 | FF | 73 | F2 |  | 96 | 5F | 0
SUB immidiate | 43 | MAR ← PC | LM_BAR, EP, EM_BAR | 0 | 0 | 0 | 0 | 0 | 0 | 0 | 0 | 0 | 0 | 0 | 0 | 1 | 0 | 0 | 0 | 0 | 10 | 1 | 1 | 1 | 1 | 1 | 1 | 1 | 1 | FF | 0 | 1 | 1 | 1 | 0 | 0 | 1 | 1 | 73 | 0 | 0 | 1 | 0 | 1 | 1 | 1 | 0 | 2E | 0 | 10 | FF | 73 | 2E
|  | PC←PC+1, MDR←RAM[MAR] | CP, LRAM_BAR, R_BAR, EM_BAR | 0 | 0 | 0 | 0 | 0 | 0 | 0 | 0 | 0 | 0 | 0 | 0 | 1 | 0 | 0 | 0 | 0 | 10 | 1 | 1 | 1 | 1 | 1 | 1 | 1 | 1 | FF | 0 | 1 | 1 | 0 | 0 | 0 | 1 | 0 | 62 | 1 | 0 | 1 | 1 | 0 | 1 | 1 | 0 | B6 | 0 | 10 | FF | 62 | B6
|  | TEMP←MDR | LT_BAR, EBUS | 0 | 0 | 0 | 0 | 0 | 0 | 0 | 0 | 0 | 0 | 0 | 0 | 1 | 0 | 0 | 0 | 0 | 10 | 1 | 0 | 1 | 1 | 1 | 1 | 1 | 1 | BF | 0 | 1 | 1 | 1 | 0 | 1 | 1 | 1 | 77 | 1 | 1 | 1 | 0 | 0 | 1 | 1 | 0 | E6 | 0 | 10 | BF | 77 | E6
|  | ACC←ACC-TEMP | LA_BAR, EU_BAR, S2, S1, CIN1 | 0 | 0 | 0 | 0 | 0 | 0 | 1 | 1 | 3 | 0 | 1 | 0 | 0 | 0 | 0 | 0 | 0 | 40 | 1 | 1 | 1 | 1 | 1 | 1 | 1 | 0 | FE | 0 | 1 | 1 | 1 | 0 | 0 | 1 | 1 | 73 | 1 | 1 | 0 | 0 | 0 | 1 | 0 | 0 | C4 | 3 | 40 | FE | 73 | C4
SUB addr | 47 | MAR ← PC | LM_BAR, EP, EM_BAR | 0 | 0 | 0 | 0 | 0 | 0 | 0 | 0 | 0 | 0 | 0 | 0 | 1 | 0 | 0 | 0 | 0 | 10 | 1 | 1 | 1 | 1 | 1 | 1 | 1 | 1 | FF | 0 | 1 | 1 | 1 | 0 | 0 | 1 | 1 | 73 | 0 | 0 | 1 | 0 | 1 | 1 | 1 | 0 | 2E | 0 | 10 | FF | 73 | 2E
|  | PC←PC+1, MDR←RAM[MAR] | CP, LRAM_BAR, R_BAR, EM_BAR | 0 | 0 | 0 | 0 | 0 | 0 | 0 | 0 | 0 | 0 | 0 | 0 | 1 | 0 | 0 | 0 | 0 | 10 | 1 | 1 | 1 | 1 | 1 | 1 | 1 | 1 | FF | 0 | 1 | 1 | 0 | 0 | 0 | 1 | 0 | 62 | 1 | 0 | 1 | 1 | 0 | 1 | 1 | 0 | B6 | 0 | 10 | FF | 62 | B6
|  | MAR←MDR | LM_BAR, EBUS, EM_BAR | 0 | 0 | 0 | 0 | 0 | 0 | 0 | 0 | 0 | 0 | 0 | 0 | 1 | 0 | 0 | 0 | 0 | 10 | 1 | 1 | 1 | 1 | 1 | 1 | 1 | 1 | FF | 0 | 1 | 1 | 1 | 0 | 1 | 1 | 1 | 77 | 0 | 0 | 1 | 0 | 0 | 1 | 1 | 0 | 26 | 0 | 10 | FF | 77 | 26
|  | MDR←RAM[MAR] | LRAM_BAR, R_BAR, EM_BAR | 0 | 0 | 0 | 0 | 0 | 0 | 0 | 0 | 0 | 0 | 0 | 0 | 1 | 0 | 0 | 0 | 0 | 10 | 1 | 1 | 1 | 1 | 1 | 1 | 1 | 1 | FF | 0 | 1 | 1 | 0 | 0 | 0 | 1 | 0 | 62 | 1 | 0 | 1 | 0 | 0 | 1 | 1 | 0 | A6 | 0 | 10 | FF | 62 | A6
|  | TEMP←MDR | LT_BAR, EBUS | 0 | 0 | 0 | 0 | 0 | 0 | 0 | 0 | 0 | 0 | 0 | 0 | 1 | 0 | 0 | 0 | 0 | 10 | 1 | 0 | 1 | 1 | 1 | 1 | 1 | 1 | BF | 0 | 1 | 1 | 1 | 0 | 1 | 1 | 1 | 77 | 1 | 1 | 1 | 0 | 0 | 1 | 1 | 0 | E6 | 0 | 10 | BF | 77 | E6
|  | ACC←ACC-TEMP | LA_BAR, EU_BAR, S2, S1, CIN1 | 0 | 0 | 0 | 0 | 0 | 0 | 1 | 1 | 3 | 0 | 1 | 0 | 0 | 0 | 0 | 0 | 0 | 40 | 1 | 1 | 1 | 1 | 1 | 1 | 1 | 0 | FE | 0 | 1 | 1 | 1 | 0 | 0 | 1 | 1 | 73 | 1 | 1 | 0 | 0 | 0 | 1 | 0 | 0 | C4 | 3 | 40 | FE | 73 | C4
OR B | 53 | TEMP = B | LT_BAR, EB_BAR | 0 | 0 | 0 | 0 | 0 | 0 | 0 | 0 | 0 | 0 | 0 | 0 | 1 | 0 | 0 | 0 | 0 | 10 | 1 | 0 | 1 | 1 | 0 | 1 | 1 | 1 | B7 | 0 | 1 | 1 | 1 | 0 | 0 | 1 | 1 | 73 | 1 | 1 | 1 | 0 | 0 | 1 | 1 | 0 | E6 | 0 | 10 | B7 | 73 | E6
|  | ACC = ACC OR TEMP | LA_BAR, EU_BAR, M, S3, S1,S0 | 0 | 0 | 0 | 0 | 1 | 1 | 0 | 1 | D | 1 | 0 | 0 | 0 | 0 | 0 | 0 | 0 | 80 | 1 | 1 | 1 | 1 | 1 | 1 | 1 | 0 | FE | 0 | 1 | 1 | 1 | 0 | 0 | 1 | 1 | 73 | 1 | 1 | 0 | 0 | 0 | 1 | 0 | 0 | C4 | D | 80 | FE | 73 | C4
JZ addr | 55 | MAR ← PC | LM_BAR, EP, EM_BAR | 0 | 0 | 0 | 0 | 0 | 0 | 0 | 0 | 0 | 0 | 0 | 0 | 1 | 0 | 0 | 0 | 0 | 10 | 1 | 1 | 1 | 1 | 1 | 1 | 1 | 1 | FF | 0 | 1 | 1 | 1 | 0 | 0 | 1 | 1 | 73 | 0 | 0 | 1 | 0 | 1 | 1 | 1 | 0 | 2E | 0 | 10 | FF | 73 | 2E
|  | PC← PC+1, MDR ← RAM[MAR] | CP, LRAM_BAR, R_BAR, EM_BAR | 0 | 0 | 0 | 0 | 0 | 0 | 0 | 0 | 0 | 0 | 0 | 0 | 1 | 0 | 0 | 0 | 0 | 10 | 1 | 1 | 1 | 1 | 1 | 1 | 1 | 1 | FF | 0 | 1 | 1 | 0 | 0 | 0 | 1 | 0 | 62 | 1 | 0 | 1 | 1 | 0 | 1 | 1 | 0 | B6 | 0 | 10 | FF | 62 | B6
|  | PC ← MDR | LP_BAR, EBUS | 0 | 0 | 0 | 0 | 0 | 0 | 0 | 0 | 0 | 0 | 0 | 0 | 1 | 0 | 0 | 0 | 0 | 10 | 1 | 1 | 1 | 1 | 1 | 1 | 1 | 1 | FF | 0 | 1 | 1 | 1 | 0 | 1 | 1 | 1 | 77 | 1 | 1 | 1 | 0 | 0 | 0 | 1 | 0 | E2 | 0 | 10 | FF | 77 | E2
NEG | 58 | ACC=ACC_BAR | M,LA_BAR,EU_BAR | 0 | 0 | 0 | 0 | 1 | 0 | 0 | 0 | 8 | 0 | 0 | 0 | 0 | 0 | 0 | 0 | 0 | 0 | 1 | 1 | 1 | 1 | 1 | 1 | 1 | 0 | FE | 0 | 1 | 1 | 1 | 0 | 0 | 1 | 1 | 73 | 1 | 1 | 0 | 0 | 0 | 1 | 1 | 0 | C6 | 8 | 0 | FE | 73 | C6
|  | ACC=ACC+1 | LA_BAR, EU_BAR, S3, S2, S1, S0, Cin1 | 0 | 0 | 0 | 0 | 0 | 1 | 1 | 1 | 7 | 1 | 1 | 0 | 0 | 0 | 0 | 0 | 0 | C0 | 1 | 1 | 1 | 1 | 1 | 1 | 1 | 0 | FE | 0 | 1 | 1 | 1 | 0 | 0 | 1 | 1 | 73 | 1 | 1 | 1 | 0 | 0 | 1 | 0 | 0 | E4 | 7 | C0 | FE | 73 | E4
NOT | 60 | ACC=ACC_BAR | M,LA_BAR,EU_BAR | 0 | 0 | 0 | 0 | 1 | 0 | 0 | 0 | 8 | 0 | 0 | 0 | 0 | 0 | 0 | 0 | 0 | 0 | 1 | 1 | 1 | 1 | 1 | 1 | 1 | 0 | FE | 0 | 1 | 1 | 1 | 0 | 0 | 1 | 1 | 73 | 1 | 1 | 0 | 0 | 0 | 1 | 0 | 0 | C4 | 8 | 0 | FE | 73 | C4
STC | 61 |  | SETC, SOC | 1 | 0 | 1 | 0 | 0 | 0 | 0 | 0 | A0 | 0 | 0 | 0 | 1 | 0 | 0 | 0 | 0 | 10 | 1 | 1 | 1 | 1 | 1 | 1 | 1 | 1 | FF | 0 | 1 | 1 | 1 | 0 | 0 | 1 | 1 | 73 | 1 | 1 | 0 | 0 | 0 | 1 | 0 | 0 | C4 | A0 | 10 | FF | 73 | C4
STS | 62 |  | SETS | 0 | 0 | 0 | 1 | 0 | 0 | 0 | 0 | 10 | 0 | 0 | 0 | 1 | 0 | 0 | 0 | 0 | 10 | 1 | 1 | 1 | 1 | 1 | 1 | 1 | 1 | FF | 0 | 1 | 1 | 1 | 0 | 0 | 1 | 1 | 73 | 1 | 1 | 0 | 0 | 0 | 1 | 0 | 0 | C4 | 10 | 10 | FF | 73 | C4
JNE addr | 63 | MAR ← PC | LM_BAR, EP, EM_BAR | 0 | 0 | 0 | 0 | 0 | 0 | 0 | 0 | 0 | 0 | 0 | 0 | 1 | 0 | 0 | 0 | 0 | 10 | 1 | 1 | 1 | 1 | 1 | 1 | 1 | 1 | FF | 0 | 1 | 1 | 1 | 0 | 0 | 1 | 1 | 73 | 0 | 0 | 1 | 0 | 1 | 1 | 1 | 0 | 2E | 0 | 10 | FF | 73 | 2E
|  | PC← PC+1, MDR ← RAM[MAR] | CP, LRAM_BAR, R_BAR, EM_BAR | 0 | 0 | 0 | 0 | 0 | 0 | 0 | 0 | 0 | 0 | 0 | 0 | 1 | 0 | 0 | 0 | 0 | 10 | 1 | 1 | 1 | 1 | 1 | 1 | 1 | 1 | FF | 0 | 1 | 1 | 0 | 0 | 0 | 1 | 0 | 62 | 1 | 0 | 1 | 1 | 0 | 1 | 1 | 0 | B6 | 0 | 10 | FF | 62 | B6
|  | PC ← MDR | LP_BAR, EBUS | 0 | 0 | 0 | 0 | 0 | 0 | 0 | 0 | 0 | 0 | 0 | 0 | 1 | 0 | 0 | 0 | 0 | 10 | 1 | 1 | 1 | 1 | 1 | 1 | 1 | 1 | FF | 0 | 1 | 1 | 1 | 0 | 1 | 1 | 1 | 77 | 1 | 1 | 1 | 0 | 0 | 0 | 1 | 0 | E2 | 0 | 10 | FF | 77 | E2
SHL | 66 |  | SOR0 | 0 | 0 | 0 | 0 | 0 | 0 | 0 | 0 | 0 | 0 | 0 | 0 | 1 | 0 | 1 | 0 | 0 | 14 | 1 | 1 | 1 | 1 | 1 | 1 | 1 | 1 | FF | 0 | 1 | 1 | 1 | 0 | 0 | 1 | 1 | 73 | 1 | 1 | 1 | 0 | 0 | 1 | 0 | 0 | E4 | 0 | 14 | FF | 73 | E4
RCL | 67 |  | SOR1 | 0 | 0 | 0 | 0 | 0 | 0 | 0 | 0 | 0 | 0 | 0 | 0 | 1 | 1 | 0 | 0 | 0 | 18 | 1 | 1 | 1 | 1 | 1 | 1 | 1 | 1 | FF | 0 | 1 | 1 | 1 | 0 | 0 | 1 | 1 | 73 | 1 | 1 | 1 | 0 | 0 | 1 | 0 | 0 | E4 | 0 | 18 | FF | 73 | E4
TEST | 68 | TEMP = B | LT_BAR, EB_BAR | 0 | 0 | 0 | 0 | 0 | 0 | 0 | 0 | 0 | 0 | 0 | 0 | 1 | 0 | 0 | 0 | 0 | 10 | 1 | 0 | 1 | 1 | 0 | 1 | 1 | 1 | B7 | 0 | 1 | 1 | 1 | 0 | 0 | 1 | 1 | 73 | 1 | 1 | 1 | 0 | 0 | 1 | 1 | 0 | E6 | 0 | 10 | B7 | 73 | E6
|  | ACC and TEMP | M, S3, S1,S0 | 0 | 0 | 0 | 0 | 1 | 1 | 0 | 1 | D | 1 | 0 | 0 | 1 | 0 | 0 | 0 | 0 | 90 | 1 | 1 | 1 | 1 | 1 | 1 | 1 | 1 | FF | 0 | 1 | 1 | 1 | 0 | 0 | 1 | 1 | 73 | 1 | 1 | 0 | 0 | 0 | 1 | 0 | 0 | C4 | D | 90 | FF | 73 | C4
MOV B, A | 70 | B ← ACC | LB_BAR, EA_BAR, RESET | 0 | 0 | 0 | 0 | 0 | 0 | 0 | 0 | 0 | 0 | 0 | 0 | 1 | 0 | 0 | 0 | 0 | 10 | 1 | 1 | 1 | 1 | 1 | 0 | 0 | 1 | F9 | 0 | 1 | 1 | 1 | 0 | 0 | 1 | 1 | 73 | 1 | 1 | 1 | 0 | 0 | 1 | 1 | 0 | E6 | 0 | 10 | F9 | 73 | E6
[37 empty] | 0 | OVF | ZF_BAR | CON4 | CON3 | CON2 | CON1 | CON0
|  |  | JC-NOT | [33 empty] | 0 | 0 | 0 | 1 | 1 | 0 | 1 | 0 | 1A | 0 | 0 | 0 | 0 | 1A
|  |  | JC | [33 empty] | 0 | 0 | 1 | 1 | 1 | 0 | 1 | 0 | 3A | 0 | 0 | 0 | 0 | 3A
|  |  | JE | [33 empty] | 0 | 0 | 0 | 1 | 1 | 0 | 1 | 1 | 1B | 0 | 0 | 0 | 0 | 1B
|  |  | JE-NOT | [33 empty] | 0 | 1 | 0 | 1 | 1 | 0 | 1 | 1 | 5B | 0 | 0 | 0 | 0 | 5B

## boot
W_BAR | R_BAR | CLR_ROM | CP_ROM
Write cycle.
1 | 1 | 0 | 0 | C | Default | RAM[Counter]←ROM[Counter], Counter←Counter+1
0 | 1 | 0 | 0 | 4 | Write.
1 | 1 | 0 | 1 | D | CP this.
1 | 1 | 1 | 0 | E | Clear | Restart boot-sequencer
Read cycle.
1 | 1 | 1 | 0 | E | Clear |  | E | 0 | 0 | 0
1 | 0 | 0 | 1 | 9 | CP this. |  | 9 | 0 | 0 | 0
1 | 0 | 0 | 0 | 8 | Don't CP this. |  | 8 | 0 | 0 | 0
[7 empty] | 0 | 0 | 0 | 0