## con
|  |  |  | CONTROL ROM 4 | [8 empty] | CONTROL ROM 3 | [8 empty] | CONTROL ROM 2 | [8 empty] | CONTROL ROM 1 | [8 empty] | CONTROL ROM 0 | [8 empty] | CONTROL WORD
macro-instruction | opcode | micro-instruction | ACTIVE CONTROL BITS | SOC | HLT | SETC | SETS | M | S3 | S2 | S1 | C_ROM_4 | S0 | CIN1 | CIN0 | EU_BAR | SOR1 | SOR0 | IS | DS | C_ROM_3 | ES_BAR | LT_BAR | ET_BAR | LO_BAR | EB_BAR | LB_BAR | EA_BAR | LA_BAR | C_ROM_2 | EN_INP | LIR_BAR | LBUS_BAR | LRAM_BAR | ERAM | EBUS | W_BAR | R_BAR | C_ROM_1 | LM_BAR | EM_BAR | LF_BAR | CP | EP | LP_BAR | MODE1 | MODE0 | C_ROM_0
- | - | DEFAULT | DEFAULT | 0 | 0 | 0 | 0 | 0 | 0 | 0 | 0 | 0 | 0 | 0 | 0 | 1 | 0 | 0 | 0 | 0 | 10 | 1 | 1 | 1 | 1 | 1 | 1 | 1 | 1 | FF | 0 | 1 | 1 | 1 | 0 | 0 | 1 | 1 | 73 | 1 | 1 | 1 | 0 | 0 | 1 | 0 | 1 | E5 | 0 | 10 | FF | 73 | E5
FETCH | 0 | MAR ← PC | LM_BAR, EP, EM_BAR | 0 | 0 | 0 | 0 | 0 | 0 | 0 | 0 | 0 | 0 | 0 | 0 | 1 | 0 | 0 | 0 | 0 | 10 | 1 | 1 | 1 | 1 | 1 | 1 | 1 | 1 | FF | 0 | 1 | 1 | 1 | 0 | 0 | 1 | 1 | 73 | 0 | 0 | 1 | 0 | 1 | 1 | 0 | 1 | 2D | 0 | 10 | FF | 73 | 2D
|  | PC← PC+1, MDR ← RAM[MAR] | CP, LRAM_BAR, R_BAR, EM_BAR | 0 | 0 | 0 | 0 | 0 | 0 | 0 | 0 | 0 | 0 | 0 | 0 | 1 | 0 | 0 | 0 | 0 | 10 | 1 | 1 | 1 | 1 | 1 | 1 | 1 | 1 | FF | 0 | 1 | 1 | 0 | 0 | 0 | 1 | 0 | 62 | 1 | 0 | 1 | 1 | 0 | 1 | 0 | 1 | B5 | 0 | 10 | FF | 62 | B5
|  | IR ← MDR | LIR_BAR, EBUS | 0 | 0 | 0 | 0 | 0 | 0 | 0 | 0 | 0 | 0 | 0 | 0 | 1 | 0 | 0 | 0 | 0 | 10 | 1 | 1 | 1 | 1 | 1 | 1 | 1 | 1 | FF | 0 | 0 | 1 | 1 | 0 | 1 | 1 | 1 | 37 | 1 | 1 | 1 | 0 | 0 | 1 | 0 | 1 | E5 | 0 | 10 | FF | 37 | E5
|  | LOAD from IR | LOAD | 0 | 0 | 0 | 0 | 0 | 0 | 0 | 0 | 0 | 0 | 0 | 0 | 1 | 0 | 0 | 0 | 0 | 10 | 1 | 1 | 1 | 1 | 1 | 1 | 1 | 1 | FF | 0 | 1 | 1 | 1 | 0 | 0 | 1 | 1 | 73 | 1 | 1 | 1 | 0 | 0 | 1 | 1 | 0 | E6 | 0 | 10 | FF | 73 | E6
LDA | 4 | MAR ← PC | LM_BAR, EP, EM_BAR | 0 | 0 | 0 | 0 | 0 | 0 | 0 | 0 | 0 | 0 | 0 | 0 | 1 | 0 | 0 | 0 | 0 | 10 | 1 | 1 | 1 | 1 | 1 | 1 | 1 | 1 | FF | 0 | 1 | 1 | 1 | 0 | 0 | 1 | 1 | 73 | 0 | 0 | 1 | 0 | 1 | 1 | 0 | 1 | 2D | 0 | 10 | FF | 73 | 2D
|  | PC← PC+1, MDR ← RAM[MAR] | CP, LRAM_BAR, R_BAR, EM_BAR | 0 | 0 | 0 | 0 | 0 | 0 | 0 | 0 | 0 | 0 | 0 | 0 | 1 | 0 | 0 | 0 | 0 | 10 | 1 | 1 | 1 | 1 | 1 | 1 | 1 | 1 | FF | 0 | 1 | 1 | 0 | 0 | 0 | 1 | 0 | 62 | 1 | 0 | 1 | 1 | 0 | 1 | 0 | 1 | B5 | 0 | 10 | FF | 62 | B5
|  | MAR ← MDR | LM_BAR, EBUS, EM_BAR | 0 | 0 | 0 | 0 | 0 | 0 | 0 | 0 | 0 | 0 | 0 | 0 | 1 | 0 | 0 | 0 | 0 | 10 | 1 | 1 | 1 | 1 | 1 | 1 | 1 | 1 | FF | 0 | 1 | 1 | 1 | 0 | 1 | 1 | 1 | 77 | 0 | 0 | 1 | 0 | 0 | 1 | 0 | 1 | 25 | 0 | 10 | FF | 77 | 25
|  | MDR ← RAM[MAR] | LRAM_BAR, R_BAR, EM_BAR | 0 | 0 | 0 | 0 | 0 | 0 | 0 | 0 | 0 | 0 | 0 | 0 | 1 | 0 | 0 | 0 | 0 | 10 | 1 | 1 | 1 | 1 | 1 | 1 | 1 | 1 | FF | 0 | 1 | 1 | 0 | 0 | 0 | 1 | 0 | 62 | 1 | 0 | 1 | 0 | 0 | 1 | 0 | 1 | A5 | 0 | 10 | FF | 62 | A5
|  | ACC ← MDR | LA_BAR, EBUS | 0 | 0 | 0 | 0 | 0 | 0 | 0 | 0 | 0 | 0 | 0 | 0 | 1 | 0 | 0 | 0 | 0 | 10 | 1 | 1 | 1 | 1 | 1 | 1 | 1 | 0 | FE | 0 | 1 | 1 | 1 | 0 | 1 | 1 | 1 | 77 | 1 | 1 | 1 | 0 | 0 | 1 | 0 | 0 | E4 | 0 | 10 | FE | 77 | E4
OUT | 13 | output_port ← ACC | LO_BAR, EA_BAR | 0 | 0 | 0 | 0 | 0 | 0 | 0 | 0 | 0 | 0 | 0 | 0 | 1 | 0 | 0 | 0 | 0 | 10 | 1 | 1 | 1 | 0 | 1 | 1 | 0 | 1 | ED | 0 | 1 | 1 | 1 | 0 | 0 | 1 | 1 | 73 | 1 | 1 | 1 | 0 | 0 | 1 | 0 | 0 | E4 | 0 | 10 | ED | 73 | E4
MOV A, B | 14 | ACC ← B | LA_BAR, EB_BAR | 0 | 0 | 0 | 0 | 0 | 0 | 0 | 0 | 0 | 0 | 0 | 0 | 1 | 0 | 0 | 0 | 0 | 10 | 1 | 1 | 1 | 1 | 0 | 1 | 1 | 0 | F6 | 0 | 1 | 1 | 1 | 0 | 0 | 1 | 1 | 73 | 1 | 1 | 1 | 0 | 0 | 1 | 0 | 0 | E4 | 0 | 10 | F6 | 73 | E4
JMP addr | 15 | MAR ← PC | LM_BAR, EP, EM_BAR | 0 | 0 | 0 | 0 | 0 | 0 | 0 | 0 | 0 | 0 | 0 | 0 | 1 | 0 | 0 | 0 | 0 | 10 | 1 | 1 | 1 | 1 | 1 | 1 | 1 | 1 | FF | 0 | 1 | 1 | 1 | 0 | 0 | 1 | 1 | 73 | 0 | 0 | 1 | 0 | 1 | 1 | 0 | 1 | 2D | 0 | 10 | FF | 73 | 2D
|  | PC← PC+1, MDR ← RAM[MAR] | CP, LRAM_BAR, R_BAR, EM_BAR | 0 | 0 | 0 | 0 | 0 | 0 | 0 | 0 | 0 | 0 | 0 | 0 | 1 | 0 | 0 | 0 | 0 | 10 | 1 | 1 | 1 | 1 | 1 | 1 | 1 | 1 | FF | 0 | 1 | 1 | 0 | 0 | 0 | 1 | 0 | 62 | 1 | 0 | 1 | 1 | 0 | 1 | 0 | 1 | B5 | 0 | 10 | FF | 62 | B5
|  | PC ← MDR | LP_BAR, EBUS | 0 | 0 | 0 | 0 | 0 | 0 | 0 | 0 | 0 | 0 | 0 | 0 | 1 | 0 | 0 | 0 | 0 | 10 | 1 | 1 | 1 | 1 | 1 | 1 | 1 | 1 | FF | 0 | 1 | 1 | 1 | 0 | 1 | 1 | 1 | 77 | 1 | 1 | 1 | 0 | 0 | 0 | 0 | 1 | E1 | 0 | 10 | FF | 77 | E1
|  |  |  | 0 | 0 | 0 | 0 | 0 | 0 | 0 | 0 | 0 | 0 | 0 | 0 | 1 | 0 | 0 | 0 | 0 | 10 | 1 | 1 | 1 | 1 | 1 | 1 | 1 | 1 | FF | 0 | 1 | 1 | 1 | 0 | 0 | 1 | 1 | 73 | 1 | 1 | 1 | 1 | 0 | 0 | 0 | 0 | F0 | 0 | 10 | FF | 73 | F0
ADD B | 18 | TEMP ← B | LT_BAR, EB_BAR | 0 | 0 | 0 | 0 | 0 | 0 | 0 | 0 | 0 | 0 | 0 | 0 | 1 | 0 | 0 | 0 | 0 | 10 | 1 | 0 | 1 | 1 | 0 | 1 | 1 | 1 | B7 | 0 | 1 | 1 | 1 | 0 | 0 | 1 | 1 | 73 | 1 | 1 | 1 | 0 | 0 | 1 | 0 | 1 | E5 | 0 | 10 | B7 | 73 | E5
|  | ACC ← ACC + TEMP | LA_BAR, EU_BAR, S3, S0 | 0 | 0 | 0 | 0 | 0 | 1 | 0 | 0 | 4 | 1 | 0 | 0 | 0 | 0 | 0 | 0 | 0 | 80 | 1 | 1 | 1 | 1 | 1 | 1 | 1 | 0 | FE | 0 | 1 | 1 | 1 | 0 | 0 | 1 | 1 | 73 | 1 | 1 | 0 | 0 | 0 | 1 | 0 | 0 | C4 | 4 | 80 | FE | 73 | C4
SBB B | 20 | TEMP ← B | LT_BAR, EB_BAR | 0 | 0 | 0 | 0 | 0 | 0 | 0 | 0 | 0 | 0 | 0 | 0 | 1 | 0 | 0 | 0 | 0 | 10 | 1 | 0 | 1 | 1 | 0 | 1 | 1 | 1 | B7 | 0 | 1 | 1 | 1 | 0 | 0 | 1 | 1 | 73 | 1 | 1 | 1 | 0 | 0 | 1 | 0 | 1 | E5 | 0 | 10 | B7 | 73 | E5
|  | ACC ← ACC - TEMP - BO | LA_BAR, EU_BAR, S2, S1, CIN1, CIN0 | 0 | 0 | 0 | 0 | 0 | 0 | 1 | 1 | 3 | 0 | 1 | 1 | 0 | 0 | 0 | 0 | 0 | 60 | 1 | 1 | 1 | 1 | 1 | 1 | 1 | 0 | FE | 0 | 1 | 1 | 1 | 0 | 0 | 1 | 1 | 73 | 1 | 1 | 0 | 0 | 0 | 1 | 0 | 0 | C4 | 3 | 60 | FE | 73 | C4
ADC immediate | 22 | MAR ← PC | LM_BAR, EP, EM_BAR | 0 | 0 | 0 | 0 | 0 | 0 | 0 | 0 | 0 | 0 | 0 | 0 | 1 | 0 | 0 | 0 | 0 | 10 | 1 | 1 | 1 | 1 | 1 | 1 | 1 | 1 | FF | 0 | 1 | 1 | 1 | 0 | 0 | 1 | 1 | 73 | 0 | 0 | 1 | 0 | 1 | 1 | 0 | 1 | 2D | 0 | 10 | FF | 73 | 2D
|  | PC← PC+1, MDR ← RAM[MAR] | CP, LRAM_BAR, R_BAR, EM_BAR | 0 | 0 | 0 | 0 | 0 | 0 | 0 | 0 | 0 | 0 | 0 | 0 | 1 | 0 | 0 | 0 | 0 | 10 | 1 | 1 | 1 | 1 | 1 | 1 | 1 | 1 | FF | 0 | 1 | 1 | 0 | 0 | 0 | 1 | 0 | 62 | 1 | 0 | 1 | 1 | 0 | 1 | 0 | 1 | B5 | 0 | 10 | FF | 62 | B5
|  | TEMP ← MDR | LT_BAR, EDB_BAR | 0 | 0 | 0 | 0 | 0 | 0 | 0 | 0 | 0 | 0 | 0 | 0 | 1 | 0 | 0 | 0 | 0 | 10 | 1 | 0 | 1 | 1 | 1 | 1 | 1 | 1 | BF | 0 | 1 | 1 | 1 | 0 | 1 | 1 | 1 | 77 | 1 | 1 | 1 | 0 | 0 | 1 | 0 | 1 | E5 | 0 | 10 | BF | 77 | E5
|  | ACC ← ACC + TEMP + C | LA_BAR, EU_BAR, S3, S0, CIN0 | 0 | 0 | 0 | 0 | 0 | 1 | 0 | 0 | 4 | 1 | 0 | 1 | 0 | 0 | 0 | 0 | 0 | A0 | 1 | 1 | 1 | 1 | 1 | 1 | 1 | 0 | FE | 0 | 1 | 1 | 1 | 0 | 0 | 1 | 1 | 73 | 1 | 1 | 0 | 0 | 0 | 1 | 0 | 0 | C4 | 4 | A0 | FE | 73 | C4
HLT | 26 | HALT | HALT | 0 | 1 | 0 | 0 | 0 | 0 | 0 | 0 | 40 | 0 | 0 | 0 | 1 | 0 | 0 | 0 | 0 | 10 | 1 | 1 | 1 | 1 | 1 | 1 | 1 | 1 | FF | 0 | 1 | 1 | 1 | 0 | 0 | 1 | 1 | 73 | 1 | 1 | 1 | 0 | 0 | 1 | 0 | 0 | E4 | 40 | 10 | FF | 73 | E4
OR address | 27 | MAR ← PC | LM_BAR, EP, EM_BAR | 0 | 0 | 0 | 0 | 0 | 0 | 0 | 0 | 0 | 0 | 0 | 0 | 1 | 0 | 0 | 0 | 0 | 10 | 1 | 1 | 1 | 1 | 1 | 1 | 1 | 1 | FF | 0 | 1 | 1 | 1 | 0 | 0 | 1 | 1 | 73 | 0 | 0 | 1 | 0 | 1 | 1 | 0 | 1 | 2D | 0 | 10 | FF | 73 | 2D
|  | PC← PC+1, MDR ← RAM[MAR] | CP, LRAM_BAR, R_BAR, EM_BAR | 0 | 0 | 0 | 0 | 0 | 0 | 0 | 0 | 0 | 0 | 0 | 0 | 1 | 0 | 0 | 0 | 0 | 10 | 1 | 1 | 1 | 1 | 1 | 1 | 1 | 1 | FF | 0 | 1 | 1 | 0 | 0 | 0 | 1 | 0 | 62 | 1 | 0 | 1 | 1 | 0 | 1 | 0 | 1 | B5 | 0 | 10 | FF | 62 | B5
|  | MAR ← MDR | LM_BAR, EBUS, EM_BAR | 0 | 0 | 0 | 0 | 0 | 0 | 0 | 0 | 0 | 0 | 0 | 0 | 1 | 0 | 0 | 0 | 0 | 10 | 1 | 1 | 1 | 1 | 1 | 1 | 1 | 1 | FF | 0 | 1 | 1 | 1 | 0 | 1 | 1 | 1 | 77 | 0 | 0 | 1 | 0 | 0 | 1 | 0 | 1 | 25 | 0 | 10 | FF | 77 | 25
|  | MDR ← RAM[MAR] | LRAM_BAR, R_BAR, EM_BAR | 0 | 0 | 0 | 0 | 0 | 0 | 0 | 0 | 0 | 0 | 0 | 0 | 1 | 0 | 0 | 0 | 0 | 10 | 1 | 1 | 1 | 1 | 1 | 1 | 1 | 1 | FF | 0 | 1 | 1 | 0 | 0 | 0 | 1 | 0 | 62 | 1 | 0 | 1 | 0 | 0 | 1 | 0 | 1 | A5 | 0 | 10 | FF | 62 | A5
|  | TEMP ← MDR | LT_BAR, EDB_BAR | 0 | 0 | 0 | 0 | 0 | 0 | 0 | 0 | 0 | 0 | 0 | 0 | 1 | 0 | 0 | 0 | 0 | 10 | 1 | 0 | 1 | 1 | 1 | 1 | 1 | 1 | BF | 0 | 1 | 1 | 1 | 0 | 1 | 1 | 1 | 77 | 1 | 1 | 1 | 0 | 0 | 1 | 0 | 1 | E5 | 0 | 10 | BF | 77 | E5
|  | ACC ← ACC OR TEMP | LA_BAR, EU_BAR, M, S3, S1,S0 | 0 | 0 | 0 | 0 | 1 | 1 | 0 | 1 | D | 1 | 0 | 0 | 0 | 0 | 0 | 0 | 0 | 80 | 1 | 1 | 1 | 1 | 1 | 1 | 1 | 0 | FE | 0 | 1 | 1 | 1 | 0 | 0 | 1 | 1 | 73 | 1 | 1 | 0 | 0 | 0 | 1 | 0 | 0 | C4 | D | 80 | FE | 73 | C4
Returns from current subroutine | 40 | MAR ← SP | LM_BAR, ES_BAR | 0 | 0 | 0 | 0 | 0 | 0 | 0 | 0 | 0 | 0 | 0 | 0 | 1 | 0 | 0 | 0 | 0 | 10 | 0 | 1 | 1 | 1 | 1 | 1 | 1 | 1 | 7F | 0 | 1 | 1 | 1 | 0 | 0 | 1 | 1 | 73 | 0 | 1 | 1 | 0 | 0 | 1 | 0 | 1 | 65 | 0 | 10 | 7F | 73 | 65
|  | MDR ← RAM[MAR] | LRAM_BAR, R_BAR, EM_BAR | 0 | 0 | 0 | 0 | 0 | 0 | 0 | 0 | 0 | 0 | 0 | 0 | 1 | 0 | 0 | 0 | 0 | 10 | 1 | 1 | 1 | 1 | 1 | 1 | 1 | 1 | FF | 0 | 1 | 1 | 0 | 0 | 0 | 1 | 0 | 62 | 1 | 0 | 1 | 0 | 0 | 1 | 0 | 1 | A5 | 0 | 10 | FF | 62 | A5
|  | PC ← MDR, SP ← SP + 1 | LP, EDB_BAR, IS | 0 | 0 | 0 | 0 | 0 | 0 | 0 | 0 | 0 | 0 | 0 | 0 | 1 | 0 | 0 | 1 | 0 | 12 | 1 | 1 | 1 | 1 | 1 | 1 | 1 | 1 | FF | 0 | 1 | 1 | 1 | 0 | 1 | 1 | 1 | 77 | 1 | 1 | 1 | 0 | 0 | 0 | 0 | 0 | E0 | 0 | 12 | FF | 77 | E0
|  |  | CP, LP, RESET | 0 | 0 | 0 | 0 | 0 | 0 | 0 | 0 | 0 | 0 | 0 | 0 | 1 | 0 | 0 | 0 | 0 | 10 | 1 | 1 | 1 | 1 | 1 | 1 | 1 | 1 | FF | 0 | 1 | 1 | 1 | 0 | 0 | 1 | 1 | 73 | 1 | 1 | 1 | 1 | 0 | 0 | 0 | 0 | F0 | 0 | 10 | FF | 73 | F0
SUB immidiate | 43 | MAR ← PC | LM_BAR, EP, EM_BAR | 0 | 0 | 0 | 0 | 0 | 0 | 0 | 0 | 0 | 0 | 0 | 0 | 1 | 0 | 0 | 0 | 0 | 10 | 1 | 1 | 1 | 1 | 1 | 1 | 1 | 1 | FF | 0 | 1 | 1 | 1 | 0 | 0 | 1 | 1 | 73 | 0 | 0 | 1 | 0 | 1 | 1 | 0 | 1 | 2D | 0 | 10 | FF | 73 | 2D
|  | PC←PC+1, MDR←RAM[MAR] | CP, LRAM_BAR, R_BAR, EM_BAR | 0 | 0 | 0 | 0 | 0 | 0 | 0 | 0 | 0 | 0 | 0 | 0 | 1 | 0 | 0 | 0 | 0 | 10 | 1 | 1 | 1 | 1 | 1 | 1 | 1 | 1 | FF | 0 | 1 | 1 | 0 | 0 | 0 | 1 | 0 | 62 | 1 | 0 | 1 | 1 | 0 | 1 | 0 | 1 | B5 | 0 | 10 | FF | 62 | B5
|  | TEMP←MDR | LT_BAR, EBUS | 0 | 0 | 0 | 0 | 0 | 0 | 0 | 0 | 0 | 0 | 0 | 0 | 1 | 0 | 0 | 0 | 0 | 10 | 1 | 0 | 1 | 1 | 1 | 1 | 1 | 1 | BF | 0 | 1 | 1 | 1 | 0 | 1 | 1 | 1 | 77 | 1 | 1 | 1 | 0 | 0 | 1 | 0 | 1 | E5 | 0 | 10 | BF | 77 | E5
|  | ACC←ACC-TEMP | LA_BAR, EU_BAR, S2, S1, CIN1 | 0 | 0 | 0 | 0 | 0 | 0 | 1 | 1 | 3 | 0 | 1 | 0 | 0 | 0 | 0 | 0 | 0 | 40 | 1 | 1 | 1 | 1 | 1 | 1 | 1 | 0 | FE | 0 | 1 | 1 | 1 | 0 | 0 | 1 | 1 | 73 | 1 | 1 | 0 | 0 | 0 | 1 | 0 | 0 | C4 | 3 | 40 | FE | 73 | C4
SUB addr | 47 | MAR ← PC | LM_BAR, EP, EM_BAR | 0 | 0 | 0 | 0 | 0 | 0 | 0 | 0 | 0 | 0 | 0 | 0 | 1 | 0 | 0 | 0 | 0 | 10 | 1 | 1 | 1 | 1 | 1 | 1 | 1 | 1 | FF | 0 | 1 | 1 | 1 | 0 | 0 | 1 | 1 | 73 | 0 | 0 | 1 | 0 | 1 | 1 | 0 | 1 | 2D | 0 | 10 | FF | 73 | 2D
|  | PC←PC+1, MDR←RAM[MAR] | CP, LRAM_BAR, R_BAR, EM_BAR | 0 | 0 | 0 | 0 | 0 | 0 | 0 | 0 | 0 | 0 | 0 | 0 | 1 | 0 | 0 | 0 | 0 | 10 | 1 | 1 | 1 | 1 | 1 | 1 | 1 | 1 | FF | 0 | 1 | 1 | 0 | 0 | 0 | 1 | 0 | 62 | 1 | 0 | 1 | 1 | 0 | 1 | 0 | 1 | B5 | 0 | 10 | FF | 62 | B5
|  | MAR←MDR | LM_BAR, EBUS, EM_BAR | 0 | 0 | 0 | 0 | 0 | 0 | 0 | 0 | 0 | 0 | 0 | 0 | 1 | 0 | 0 | 0 | 0 | 10 | 1 | 1 | 1 | 1 | 1 | 1 | 1 | 1 | FF | 0 | 1 | 1 | 1 | 0 | 1 | 1 | 1 | 77 | 0 | 0 | 1 | 0 | 0 | 1 | 0 | 1 | 25 | 0 | 10 | FF | 77 | 25
|  | MDR←RAM[MAR] | LRAM_BAR, R_BAR, EM_BAR | 0 | 0 | 0 | 0 | 0 | 0 | 0 | 0 | 0 | 0 | 0 | 0 | 1 | 0 | 0 | 0 | 0 | 10 | 1 | 1 | 1 | 1 | 1 | 1 | 1 | 1 | FF | 0 | 1 | 1 | 0 | 0 | 0 | 1 | 0 | 62 | 1 | 0 | 1 | 0 | 0 | 1 | 0 | 1 | A5 | 0 | 10 | FF | 62 | A5
|  | TEMP←MDR | LT_BAR, EBUS | 0 | 0 | 0 | 0 | 0 | 0 | 0 | 0 | 0 | 0 | 0 | 0 | 1 | 0 | 0 | 0 | 0 | 10 | 1 | 0 | 1 | 1 | 1 | 1 | 1 | 1 | BF | 0 | 1 | 1 | 1 | 0 | 1 | 1 | 1 | 77 | 1 | 1 | 1 | 0 | 0 | 1 | 0 | 1 | E5 | 0 | 10 | BF | 77 | E5
|  | ACC←ACC-TEMP | LA_BAR, EU_BAR, S2, S1, CIN1 | 0 | 0 | 0 | 0 | 0 | 0 | 1 | 1 | 3 | 0 | 1 | 0 | 0 | 0 | 0 | 0 | 0 | 40 | 1 | 1 | 1 | 1 | 1 | 1 | 1 | 0 | FE | 0 | 1 | 1 | 1 | 0 | 0 | 1 | 1 | 73 | 1 | 1 | 0 | 0 | 0 | 1 | 0 | 0 | C4 | 3 | 40 | FE | 73 | C4
OR B | 53 | TEMP = B | LT_BAR, EB_BAR | 0 | 0 | 0 | 0 | 0 | 0 | 0 | 0 | 0 | 0 | 0 | 0 | 1 | 0 | 0 | 0 | 0 | 10 | 1 | 0 | 1 | 1 | 0 | 1 | 1 | 1 | B7 | 0 | 1 | 1 | 1 | 0 | 0 | 1 | 1 | 73 | 1 | 1 | 1 | 0 | 0 | 1 | 0 | 1 | E5 | 0 | 10 | B7 | 73 | E5
|  | ACC = ACC OR TEMP | LA_BAR, EU_BAR, M, S3, S1,S0 | 0 | 0 | 0 | 0 | 1 | 1 | 0 | 1 | D | 1 | 0 | 0 | 0 | 0 | 0 | 0 | 0 | 80 | 1 | 1 | 1 | 1 | 1 | 1 | 1 | 0 | FE | 0 | 1 | 1 | 1 | 0 | 0 | 1 | 1 | 73 | 1 | 1 | 0 | 0 | 0 | 1 | 0 | 0 | C4 | D | 80 | FE | 73 | C4
JZ addr | 55 | MAR ← PC | LM_BAR, EP, EM_BAR | 0 | 0 | 0 | 0 | 0 | 0 | 0 | 0 | 0 | 0 | 0 | 0 | 1 | 0 | 0 | 0 | 0 | 10 | 1 | 1 | 1 | 1 | 1 | 1 | 1 | 1 | FF | 0 | 1 | 1 | 1 | 0 | 0 | 1 | 1 | 73 | 0 | 0 | 1 | 0 | 1 | 1 | 0 | 1 | 2D | 0 | 10 | FF | 73 | 2D
|  | PC← PC+1, MDR ← RAM[MAR] | CP, LRAM_BAR, R_BAR, EM_BAR | 0 | 0 | 0 | 0 | 0 | 0 | 0 | 0 | 0 | 0 | 0 | 0 | 1 | 0 | 0 | 0 | 0 | 10 | 1 | 1 | 1 | 1 | 1 | 1 | 1 | 1 | FF | 0 | 1 | 1 | 0 | 0 | 0 | 1 | 0 | 62 | 1 | 0 | 1 | 1 | 0 | 1 | 0 | 1 | B5 | 0 | 10 | FF | 62 | B5
|  | PC ← MDR | LP_BAR, EBUS | 0 | 0 | 0 | 0 | 0 | 0 | 0 | 0 | 0 | 0 | 0 | 0 | 1 | 0 | 0 | 0 | 0 | 10 | 1 | 1 | 1 | 1 | 1 | 1 | 1 | 1 | FF | 0 | 1 | 1 | 1 | 0 | 1 | 1 | 1 | 77 | 1 | 1 | 1 | 0 | 0 | 0 | 0 | 0 | E0 | 0 | 10 | FF | 77 | E0
NEG | 103 | ACC=ACC_BAR | M,LA_BAR,EU_BAR | 0 | 0 | 0 | 0 | 1 | 0 | 0 | 0 | 8 | 0 | 0 | 0 | 0 | 0 | 0 | 0 | 0 | 0 | 1 | 1 | 1 | 1 | 1 | 1 | 1 | 0 | FE | 0 | 1 | 1 | 1 | 0 | 0 | 1 | 1 | 73 | 1 | 1 | 0 | 0 | 0 | 1 | 0 | 1 | C5 | 8 | 0 | FE | 73 | C5
|  | ACC=ACC+1 | LA_BAR, EU_BAR, S3, S2, S1, S0, Cin1 | 0 | 0 | 0 | 0 | 0 | 1 | 1 | 1 | 7 | 1 | 1 | 0 | 0 | 0 | 0 | 0 | 0 | C0 | 1 | 1 | 1 | 1 | 1 | 1 | 1 | 0 | FE | 0 | 1 | 1 | 1 | 0 | 0 | 1 | 1 | 73 | 1 | 1 | 1 | 0 | 0 | 1 | 0 | 0 | E4 | 7 | C0 | FE | 73 | E4
NOT | 60 | ACC=ACC_BAR | M,LA_BAR,EU_BAR | 0 | 0 | 0 | 0 | 1 | 0 | 0 | 0 | 8 | 0 | 0 | 0 | 0 | 0 | 0 | 0 | 0 | 0 | 1 | 1 | 1 | 1 | 1 | 1 | 1 | 0 | FE | 0 | 1 | 1 | 1 | 0 | 0 | 1 | 1 | 73 | 1 | 1 | 0 | 0 | 0 | 1 | 0 | 0 | C4 | 8 | 0 | FE | 73 | C4
STC | 61 |  | SETC, SOC | 1 | 0 | 1 | 0 | 0 | 0 | 0 | 0 | A0 | 0 | 0 | 0 | 1 | 0 | 0 | 0 | 0 | 10 | 1 | 1 | 1 | 1 | 1 | 1 | 1 | 1 | FF | 0 | 1 | 1 | 1 | 0 | 0 | 1 | 1 | 73 | 1 | 1 | 0 | 0 | 0 | 1 | 0 | 0 | C4 | A0 | 10 | FF | 73 | C4
STS | 62 |  | SETS | 0 | 0 | 0 | 1 | 0 | 0 | 0 | 0 | 10 | 0 | 0 | 0 | 1 | 0 | 0 | 0 | 0 | 10 | 1 | 1 | 1 | 1 | 1 | 1 | 1 | 1 | FF | 0 | 1 | 1 | 1 | 0 | 0 | 1 | 1 | 73 | 1 | 1 | 0 | 0 | 0 | 1 | 0 | 0 | C4 | 10 | 10 | FF | 73 | C4
JNE addr | 63 | MAR ← PC | LM_BAR, EP, EM_BAR | 0 | 0 | 0 | 0 | 0 | 0 | 0 | 0 | 0 | 0 | 0 | 0 | 1 | 0 | 0 | 0 | 0 | 10 | 1 | 1 | 1 | 1 | 1 | 1 | 1 | 1 | FF | 0 | 1 | 1 | 1 | 0 | 0 | 1 | 1 | 73 | 0 | 0 | 1 | 0 | 1 | 1 | 0 | 1 | 2D | 0 | 10 | FF | 73 | 2D
|  | PC← PC+1, MDR ← RAM[MAR] | CP, LRAM_BAR, R_BAR, EM_BAR | 0 | 0 | 0 | 0 | 0 | 0 | 0 | 0 | 0 | 0 | 0 | 0 | 1 | 0 | 0 | 0 | 0 | 10 | 1 | 1 | 1 | 1 | 1 | 1 | 1 | 1 | FF | 0 | 1 | 1 | 0 | 0 | 0 | 1 | 0 | 62 | 1 | 0 | 1 | 1 | 0 | 1 | 0 | 1 | B5 | 0 | 10 | FF | 62 | B5
|  | PC ← MDR | LP_BAR, EBUS | 0 | 0 | 0 | 0 | 0 | 0 | 0 | 0 | 0 | 0 | 0 | 0 | 1 | 0 | 0 | 0 | 0 | 10 | 1 | 1 | 1 | 1 | 1 | 1 | 1 | 1 | FF | 0 | 1 | 1 | 1 | 0 | 1 | 1 | 1 | 77 | 1 | 1 | 1 | 0 | 0 | 0 | 0 | 0 | E0 | 0 | 10 | FF | 77 | E0
SHL | 106 |  | SOR0 | 0 | 0 | 0 | 0 | 0 | 0 | 0 | 0 | 0 | 0 | 0 | 0 | 1 | 0 | 1 | 0 | 0 | 14 | 1 | 1 | 1 | 1 | 1 | 1 | 1 | 1 | FF | 0 | 1 | 1 | 1 | 0 | 0 | 1 | 1 | 73 | 1 | 1 | 1 | 0 | 0 | 1 | 0 | 0 | E4 | 0 | 14 | FF | 73 | E4
RCL | 67 |  | SOR1 | 0 | 0 | 0 | 0 | 0 | 0 | 0 | 0 | 0 | 0 | 0 | 0 | 1 | 1 | 0 | 0 | 0 | 18 | 1 | 1 | 1 | 1 | 1 | 1 | 1 | 1 | FF | 0 | 1 | 1 | 1 | 0 | 0 | 1 | 1 | 73 | 1 | 1 | 1 | 0 | 0 | 1 | 0 | 0 | E4 | 0 | 18 | FF | 73 | E4
TEST B | 68 | TEMP = B | LT_BAR, EB_BAR | 0 | 0 | 0 | 0 | 0 | 0 | 0 | 0 | 0 | 0 | 0 | 0 | 1 | 0 | 0 | 0 | 0 | 10 | 1 | 0 | 1 | 1 | 0 | 1 | 1 | 1 | B7 | 0 | 1 | 1 | 1 | 0 | 0 | 1 | 1 | 73 | 1 | 1 | 1 | 0 | 0 | 1 | 0 | 1 | E5 | 0 | 10 | B7 | 73 | E5
|  | ACC and TEMP | M, S3, S1,S0 | 0 | 0 | 0 | 0 | 1 | 1 | 0 | 1 | D | 1 | 0 | 0 | 1 | 0 | 0 | 0 | 0 | 90 | 1 | 1 | 1 | 1 | 1 | 1 | 1 | 1 | FF | 0 | 1 | 1 | 1 | 0 | 0 | 1 | 1 | 73 | 1 | 1 | 0 | 0 | 0 | 1 | 0 | 0 | C4 | D | 90 | FF | 73 | C4
MOV B, A | 70 | B ← ACC | LB_BAR, EA_BAR, RESET | 0 | 0 | 0 | 0 | 0 | 0 | 0 | 0 | 0 | 0 | 0 | 0 | 1 | 0 | 0 | 0 | 0 | 10 | 1 | 1 | 1 | 1 | 1 | 0 | 0 | 1 | F9 | 0 | 1 | 1 | 1 | 0 | 0 | 1 | 1 | 73 | 1 | 1 | 1 | 0 | 0 | 1 | 0 | 0 | E4 | 0 | 10 | F9 | 73 | E4
STA | 71 | MAR ← PC | LM_BAR, EP, EM_BAR | 0 | 0 | 0 | 0 | 0 | 0 | 0 | 0 | 0 | 0 | 0 | 0 | 1 | 0 | 0 | 0 | 0 | 10 | 1 | 1 | 1 | 1 | 1 | 1 | 1 | 1 | FF | 0 | 1 | 1 | 1 | 0 | 0 | 1 | 1 | 73 | 0 | 0 | 1 | 0 | 1 | 1 | 0 | 1 | 2D | 0 | 10 | FF | 73 | 2D
|  | PC← PC+1, MDR ← RAM[MAR] | CP, LRAM_BAR, R_BAR, EM_BAR | 0 | 0 | 0 | 0 | 0 | 0 | 0 | 0 | 0 | 0 | 0 | 0 | 1 | 0 | 0 | 0 | 0 | 10 | 1 | 1 | 1 | 1 | 1 | 1 | 1 | 1 | FF | 0 | 1 | 1 | 0 | 0 | 0 | 1 | 0 | 62 | 1 | 0 | 1 | 1 | 0 | 1 | 0 | 1 | B5 | 0 | 10 | FF | 62 | B5
|  | MAR ← MDR | LM_BAR, EBUS, EM_BAR | 0 | 0 | 0 | 0 | 0 | 0 | 0 | 0 | 0 | 0 | 0 | 0 | 1 | 0 | 0 | 0 | 0 | 10 | 1 | 1 | 1 | 1 | 1 | 1 | 1 | 1 | FF | 0 | 1 | 1 | 1 | 0 | 1 | 1 | 1 | 77 | 0 | 0 | 1 | 0 | 0 | 1 | 0 | 1 | 25 | 0 | 10 | FF | 77 | 25
|  | MDR ← ACC | EA_BAR, LBUS_BAR | 0 | 0 | 0 | 0 | 0 | 0 | 0 | 0 | 0 | 0 | 0 | 0 | 1 | 0 | 0 | 0 | 0 | 10 | 1 | 1 | 1 | 1 | 1 | 1 | 0 | 1 | FD | 0 | 1 | 0 | 1 | 0 | 0 | 1 | 1 | 53 | 1 | 1 | 1 | 0 | 0 | 1 | 0 | 1 | E5 | 0 | 10 | FD | 53 | E5
|  | RAM[MAR] ← MDR | ERAM, W_BAR, EM_BAR | 0 | 0 | 0 | 0 | 0 | 0 | 0 | 0 | 0 | 0 | 0 | 0 | 1 | 0 | 0 | 0 | 0 | 10 | 1 | 1 | 1 | 1 | 1 | 1 | 1 | 1 | FF | 0 | 1 | 1 | 1 | 1 | 0 | 0 | 1 | 79 | 1 | 0 | 1 | 0 | 0 | 1 | 0 | 0 | A4 | 0 | 10 | FF | 79 | A4
|  |  |  | 0 | 0 | 0 | 0 | 0 | 0 | 0 | 0 | 0 | 0 | 0 | 0 | 1 | 0 | 0 | 0 | 0 | 10 | 1 | 1 | 1 | 1 | 1 | 1 | 1 | 1 | FF | 0 | 1 | 1 | 1 | 1 | 0 | 0 | 1 | 79 | 1 | 0 | 1 | 0 | 0 | 1 | 0 | 1 | A5 | 0 | 10 | FF | 79 | A5
|  |  |  | 0 | 0 | 0 | 0 | 0 | 0 | 0 | 0 | 0 | 0 | 0 | 0 | 1 | 0 | 0 | 0 | 0 | 10 | 1 | 1 | 1 | 1 | 1 | 1 | 1 | 1 | FF | 0 | 1 | 1 | 1 | 1 | 0 | 1 | 1 | 7B | 1 | 0 | 1 | 0 | 0 | 1 | 0 | 1 | A5 | 0 | 10 | FF | 7B | A5
|  |  |  | 0 | 0 | 0 | 0 | 0 | 0 | 0 | 0 | 0 | 0 | 0 | 0 | 1 | 0 | 0 | 0 | 0 | 10 | 1 | 1 | 1 | 1 | 1 | 1 | 1 | 1 | FF | 0 | 1 | 1 | 1 | 0 | 0 | 1 | 0 | 72 | 1 | 0 | 1 | 0 | 0 | 1 | 0 | 0 | A4 | 0 | 10 | FF | 72 | A4
Calls a subroutine | 79 | MAR ← PC | LM_BAR, EP, EM_BAR | 0 | 0 | 0 | 0 | 0 | 0 | 0 | 0 | 0 | 0 | 0 | 0 | 1 | 0 | 0 | 0 | 0 | 10 | 1 | 1 | 1 | 1 | 1 | 1 | 1 | 1 | FF | 0 | 1 | 1 | 1 | 0 | 0 | 1 | 1 | 73 | 0 | 0 | 1 | 0 | 1 | 1 | 0 | 1 | 2D | 0 | 10 | FF | 73 | 2D
|  | PC← PC+1, MDR ← RAM[MAR] | CP, LRAM_BAR, R_BAR, EM_BAR | 0 | 0 | 0 | 0 | 0 | 0 | 0 | 0 | 0 | 0 | 0 | 0 | 1 | 0 | 0 | 0 | 0 | 10 | 1 | 1 | 1 | 1 | 1 | 1 | 1 | 1 | FF | 0 | 1 | 1 | 0 | 0 | 0 | 1 | 0 | 62 | 1 | 0 | 1 | 1 | 0 | 1 | 0 | 1 | B5 | 0 | 10 | FF | 62 | B5
|  | TEMP ← MDR, SP ← SP - 1 | LT_BAR, EDB_BAR, DS | 0 | 0 | 0 | 0 | 0 | 0 | 0 | 0 | 0 | 0 | 0 | 0 | 1 | 0 | 0 | 0 | 1 | 11 | 1 | 0 | 1 | 1 | 1 | 1 | 1 | 1 | BF | 0 | 1 | 1 | 1 | 0 | 1 | 1 | 1 | 77 | 1 | 1 | 1 | 0 | 0 | 1 | 0 | 1 | E5 | 0 | 11 | BF | 77 | E5
|  | MAR ← SP | LM_BAR, ES_BAR | 0 | 0 | 0 | 0 | 0 | 0 | 0 | 0 | 0 | 0 | 0 | 0 | 1 | 0 | 0 | 0 | 0 | 10 | 0 | 1 | 1 | 1 | 1 | 1 | 1 | 1 | 7F | 0 | 1 | 1 | 1 | 0 | 0 | 1 | 1 | 73 | 0 | 1 | 1 | 0 | 0 | 1 | 0 | 1 | 65 | 0 | 10 | 7F | 73 | 65
|  | MDR ← PC | LDR_BAR, EP_BAR, MEM_BUS | 0 | 0 | 0 | 0 | 0 | 0 | 0 | 0 | 0 | 0 | 0 | 0 | 1 | 0 | 0 | 0 | 0 | 10 | 1 | 1 | 1 | 1 | 1 | 1 | 1 | 1 | FF | 0 | 1 | 0 | 0 | 0 | 0 | 1 | 1 | 43 | 1 | 1 | 1 | 0 | 1 | 1 | 0 | 1 | ED | 0 | 10 | FF | 43 | ED
|  | RAM[MAR] ← MDR | EDR_BAR, EM_BAR | 0 | 0 | 0 | 0 | 0 | 0 | 0 | 0 | 0 | 0 | 0 | 0 | 1 | 0 | 0 | 0 | 0 | 10 | 1 | 1 | 1 | 1 | 1 | 1 | 1 | 1 | FF | 0 | 1 | 1 | 1 | 1 | 0 | 1 | 1 | 7B | 1 | 0 | 1 | 0 | 0 | 1 | 0 | 1 | A5 | 0 | 10 | FF | 7B | A5
|  |  | W_BAR, EDR_BAR, EM_BAR | 0 | 0 | 0 | 0 | 0 | 0 | 0 | 0 | 0 | 0 | 0 | 0 | 1 | 0 | 0 | 0 | 0 | 10 | 1 | 1 | 1 | 1 | 1 | 1 | 1 | 1 | FF | 0 | 1 | 1 | 1 | 1 | 0 | 0 | 1 | 79 | 1 | 0 | 1 | 0 | 0 | 1 | 0 | 1 | A5 | 0 | 10 | FF | 79 | A5
|  |  | EDR_BAR, EM_BAR | 0 | 0 | 0 | 0 | 0 | 0 | 0 | 0 | 0 | 0 | 0 | 0 | 1 | 0 | 0 | 0 | 0 | 10 | 1 | 1 | 1 | 1 | 1 | 1 | 1 | 1 | FF | 0 | 1 | 1 | 1 | 1 | 0 | 1 | 1 | 7B | 1 | 0 | 1 | 0 | 0 | 1 | 0 | 1 | A5 | 0 | 10 | FF | 7B | A5
|  | PC ← TEMP | LP, ET_BAR | 0 | 0 | 0 | 0 | 0 | 0 | 0 | 0 | 0 | 0 | 0 | 0 | 1 | 0 | 0 | 0 | 0 | 10 | 1 | 1 | 0 | 1 | 1 | 1 | 1 | 1 | DF | 0 | 1 | 1 | 1 | 0 | 0 | 1 | 1 | 73 | 1 | 1 | 1 | 0 | 0 | 0 | 0 | 1 | E1 | 0 | 10 | DF | 73 | E1
|  |  | CP, LP, RESET | 0 | 0 | 0 | 0 | 0 | 0 | 0 | 0 | 0 | 0 | 0 | 0 | 1 | 0 | 0 | 0 | 0 | 10 | 1 | 1 | 1 | 1 | 1 | 1 | 1 | 1 | FF | 0 | 1 | 1 | 1 | 0 | 0 | 1 | 1 | 73 | 1 | 1 | 1 | 1 | 0 | 0 | 0 | 0 | F0 | 0 | 10 | FF | 73 | F0
STA | 94 | MAR ← PC | LM_BAR, EP, EM_BAR | 0 | 0 | 0 | 0 | 0 | 0 | 0 | 0 | 0 | 0 | 0 | 0 | 1 | 0 | 0 | 0 | 0 | 10 | 1 | 1 | 1 | 1 | 1 | 1 | 1 | 1 | FF | 0 | 1 | 1 | 1 | 0 | 0 | 1 | 1 | 73 | 0 | 0 | 1 | 0 | 1 | 1 | 0 | 1 | 2D | 0 | 10 | FF | 73 | 2D
|  | PC← PC+1, MDR ← RAM[MAR] | CP, LRAM_BAR, R_BAR, EM_BAR | 0 | 0 | 0 | 0 | 0 | 0 | 0 | 0 | 0 | 0 | 0 | 0 | 1 | 0 | 0 | 0 | 0 | 10 | 1 | 1 | 1 | 1 | 1 | 1 | 1 | 1 | FF | 0 | 1 | 1 | 0 | 0 | 0 | 1 | 0 | 62 | 1 | 0 | 1 | 1 | 0 | 1 | 0 | 1 | B5 | 0 | 10 | FF | 62 | B5
|  | MAR ← MDR | LM_BAR, EBUS, EM_BAR | 0 | 0 | 0 | 0 | 0 | 0 | 0 | 0 | 0 | 0 | 0 | 0 | 1 | 0 | 0 | 0 | 0 | 10 | 1 | 1 | 1 | 1 | 1 | 1 | 1 | 1 | FF | 0 | 1 | 1 | 1 | 0 | 1 | 1 | 1 | 77 | 0 | 0 | 1 | 0 | 0 | 1 | 0 | 1 | 25 | 0 | 10 | FF | 77 | 25
|  | MDR ← ACC | LRAM_BAR, EA_BAR, LBUS_BAR, EM_BAR | 0 | 0 | 0 | 0 | 0 | 0 | 0 | 0 | 0 | 0 | 0 | 0 | 1 | 0 | 0 | 0 | 0 | 10 | 1 | 1 | 1 | 1 | 1 | 1 | 0 | 1 | FD | 0 | 1 | 0 | 0 | 0 | 0 | 1 | 1 | 43 | 1 | 0 | 1 | 0 | 0 | 1 | 0 | 1 | A5 | 0 | 10 | FD | 43 | A5
|  | RAM[MAR] ← MDR | ERAM, EM_BAR | 0 | 0 | 0 | 0 | 0 | 0 | 0 | 0 | 0 | 0 | 0 | 0 | 1 | 0 | 0 | 0 | 0 | 10 | 1 | 1 | 1 | 1 | 1 | 1 | 1 | 1 | FF | 0 | 1 | 1 | 1 | 1 | 0 | 1 | 1 | 7B | 1 | 0 | 1 | 0 | 0 | 1 | 0 | 1 | A5 | 0 | 10 | FF | 7B | A5
|  |  | W_BAR, ERAM_BAR, EM_BAR | 0 | 0 | 0 | 0 | 0 | 0 | 0 | 0 | 0 | 0 | 0 | 0 | 1 | 0 | 0 | 0 | 0 | 10 | 1 | 1 | 1 | 1 | 1 | 1 | 1 | 1 | FF | 0 | 1 | 1 | 1 | 1 | 0 | 0 | 1 | 79 | 1 | 0 | 1 | 0 | 0 | 1 | 0 | 1 | A5 | 0 | 10 | FF | 79 | A5
|  |  | ERAM_BAR, EM_BAR | 0 | 0 | 0 | 0 | 0 | 0 | 0 | 0 | 0 | 0 | 0 | 0 | 1 | 0 | 0 | 0 | 0 | 10 | 1 | 1 | 1 | 1 | 1 | 1 | 1 | 1 | FF | 0 | 1 | 1 | 1 | 1 | 0 | 1 | 1 | 7B | 1 | 0 | 1 | 0 | 0 | 1 | 0 | 1 | A5 | 0 | 10 | FF | 7B | A5
|  |  | R_BAR, EM_BAR | 0 | 0 | 0 | 0 | 0 | 0 | 0 | 0 | 0 | 0 | 0 | 0 | 1 | 0 | 0 | 0 | 0 | 10 | 1 | 1 | 1 | 1 | 1 | 1 | 1 | 1 | FF | 0 | 1 | 1 | 1 | 0 | 0 | 1 | 0 | 72 | 1 | 0 | 1 | 0 | 0 | 1 | 0 | 0 | A4 | 0 | 10 | FF | 72 | A4
NOP | 127 |  |  | 0 | 0 | 0 | 0 | 0 | 0 | 0 | 0 | 0 | 0 | 0 | 0 | 1 | 0 | 0 | 0 | 0 | 10 | 1 | 1 | 1 | 1 | 1 | 1 | 1 | 1 | FF | 0 | 1 | 1 | 1 | 0 | 0 | 1 | 1 | 73 | 1 | 1 | 1 | 0 | 0 | 1 | 0 | 0 | E4 | 0 | 10 | FF | 73 | E4
[37 empty] | 0 | OVF | ZF_BAR | CON4 | CON3 | CON2 | CON1 | CON0
|  |  | JC-NOT | [33 empty] | 0 | 0 | 0 | 1 | 1 | 0 | 1 | 0 | 1A | 0 | 0 | 0 | 0 | 1A
|  |  | JC | [33 empty] | 0 | 0 | 1 | 1 | 1 | 0 | 1 | 0 | 3A | 0 | 0 | 0 | 0 | 3A
|  |  | JE | [33 empty] | 0 | 0 | 0 | 1 | 1 | 0 | 1 | 1 | 1B | 0 | 0 | 0 | 0 | 1B
|  |  | JE-NOT | [33 empty] | 0 | 1 | 0 | 1 | 1 | 0 | 1 | 1 | 5B | 0 | 0 | 0 | 0 | 5B

## boot
W_BAR | R_BAR | CLR_ROM | CP_ROM
Write cycle.
1 | 1 | 0 | 0 | C | Default | RAM[Counter]←ROM[Counter], Counter←Counter+1
0 | 1 | 0 | 0 | 4 | Write.
1 | 1 | 0 | 1 | D | CP this.
1 | 1 | 1 | 0 | E | Clear | Restart boot-sequencer
Read cycle.
1 | 1 | 1 | 0 | E | Clear |  | E | 0 | 0 | 0
1 | 0 | 0 | 1 | 9 | CP this. |  | 9 | 0 | 0 | 0
1 | 0 | 0 | 0 | 8 | Don't CP this. |  | 8 | 0 | 0 | 0
[7 empty] | 0 | 0 | 0 | 0